## Sheet1
Electrode | Inlet flow rate | Flow rate (ml min-1) | Catholyte | Anolyte | Membrane | Applied current / A | Time | Duration / h | area(H2) | area(CO) | area(CO2) | area(CH4) | area(O2) | area(N2) | c(H2) | c(CO) | c(CO2) | c(O2) | FE(H2) | FE(CO) | FE(CH4) | Total FE | Carbon efficiency
Ag60 GDE in PTFE holder | 60 | 58.8159 | 0.3 M K2SO4 | 0.05 M H2SO4 | CCM-CEM | 0 | 2024-05-31 18:57 | 0 | 0 | 0 | 0 |  | 0 | 0 | 0% | 0% | 0% | 0% | 0% | 0% |  | 0% | 0% | 0
Ag60 GDE in PTFE holder | 60 | 60.413 | 0.3 M K2SO4 | 0.05 M H2SO4 | CCM-CEM | -0.125 | 2024-05-31 19:02 | 0.085319 | 0.3834 | 0 | 106.865 |  | 0.022604 | 0.057653 | 0.3572% | 0% | 99.57% | 0.02106% | 22.85% | 0% |  | 22.85% | 0%
Ag60 GDE in PTFE holder | 60 | 61.367 | 0.3 M K2SO4 | 0.05 M H2SO4 | CCM-CEM | -0.125 | 2024-05-31 19:24 | 0.4606 | 1.5727 | 0 | 105.3037 |  | 0.014529 | 0.045548 | 1.471% | 0% | 98.47% | 0.01359% | 95.56% | 0% |  | 95.56% | 0% | 105.3037
Ag60 GDE in PTFE holder | 60 | 61.254 | 0.3 M K2SO4 | 0.05 M H2SO4 | CCM-CEM | -0.125 | 2024-05-31 19:47 | 0.8356 | 1.5843 | 0 | 105.5093 |  | 0.010753 | 0.036534 | 1.479% | 0% | 98.48% | 0.01004% | 95.9% | 0% |  | 95.9% | 0%
Ag60 GDE in PTFE holder | 60 | 61.0573 | 0.3 M K2SO4 | 0.05 M H2SO4 | CCM-CEM | -0.125 | 2024-05-31 20:09 | 1.2114 | 1.577 | 0 | 105.3953 |  | 0.0052726 | 0.022576 | 1.474% | 0% | 98.5% | 0.004928% | 95.28% | 0% |  | 95.28% | 0% | 105.3953
Ag60 GDE in PTFE holder | 60 | 61.7009 | 0.3 M K2SO4 | 0.05 M H2SO4 | CCM-CEM | -0.125 | 2024-05-31 20:32 | 1.587 | 1.6224 | 0 | 105.3606 |  | 0.0035226 | 0.02055 | 1.516% | 0% | 98.46% | 0.003292% | 99.05% | 0% |  | 99.05% | 0%
Ag60 GDE in PTFE holder | 60 | 61.7829 | 0.3 M K2SO4 | 0.05 M H2SO4 | CCM-CEM | -0.125 | 2024-05-31 20:54 | 1.9623 | 1.6342 | 0 | 105.071 |  | 0.0061117 | 0.033857 | 1.531% | 0% | 98.43% | 0.005725% | 100.1% | 0% |  | 100.1% | 0% | 105.071
Ag60 GDE in PTFE holder | 60 | 63.5333 | 0.3 M K2SO4 | 0.05 M H2SO4 | CCM-CEM | -0.27 | 2024-05-31 21:17 | 2.3373 | 3.2225 | 0 | 103.3503 |  | 0 | 0.014435 | 3.023% | 0% | 96.96% | 0% | 94.16% | 0% |  | 94.16% | 0%
Ag60 GDE in PTFE holder | 60 | 63.6643 | 0.3 M K2SO4 | 0.05 M H2SO4 | CCM-CEM | -0.27 | 2024-05-31 21:39 | 2.7128 | 3.3243 | 0 | 103.088 |  | 0 | 0.015835 | 3.124% | 0% | 96.86% | 0% | 97.48% | 0% |  | 97.48% | 0% | 103.088
Ag60 GDE in PTFE holder | 60 | 63.4586 | 0.3 M K2SO4 | 0.05 M H2SO4 | CCM-CEM | -0.27 | 2024-05-31 22:12 | 3.2631 | 3.3512 | 0 | 103.5823 |  | 0 | 0.013754 | 3.134% | 0% | 96.85% | 0% | 97.47% | 0% |  | 97.47% | 0%
Ag60 GDE in PTFE holder | 60 | 63.3478 | 0.3 M K2SO4 | 0.05 M H2SO4 | CCM-CEM | -0.27 | 2024-05-31 22:35 | 3.6384 | 3.3633 | 0 | 103.6565 |  | 0.0017593 | 0.026825 | 3.142% | 0% | 96.83% | 0.001643% | 97.56% | 0% |  | 97.56% | 0% | 103.6565
Ag60 GDE in PTFE holder | 60 | 64.6465 | 0.3 M K2SO4 | 0.05 M H2SO4 | CCM-CEM | -0.52 | 2024-05-31 22:57 | 4.0131 | 3.3604 | 0 | 103.5653 |  | 0 | 0.010608 | 3.142% | 0% | 96.85% | 0% | 51.71% | 0% |  | 51.71% | 0%
Ag60 GDE in PTFE holder | 60 | 65.7775 | 0.3 M K2SO4 | 0.05 M H2SO4 | CCM-CEM | -0.52 | 2024-05-31 23:20 | 4.3884 | 5.8894 | 0 | 100.3218 |  | 0.0017421 | 0.032863 | 5.543% | 0% | 94.42% | 0.00164% | 92.8% | 0% |  | 92.8% | 0% | 100.3218
Ag60 GDE in PTFE holder | 60 | 65.9574 | 0.3 M K2SO4 | 0.05 M H2SO4 | CCM-CEM | -0.52 | 2024-05-31 23:42 | 4.7637 | 5.9947 | 0 | 100.2277 |  | 0 | 0.0078573 | 5.643% | 0% | 94.35% | 0% | 94.73% | 0% |  | 94.73% | 0%
Ag60 GDE in PTFE holder | 60 | 65.6151 | 0.3 M K2SO4 | 0.05 M H2SO4 | CCM-CEM | -0.52 | 2024-06-01 00:05 | 5.1389 | 6.0302 | 0 | 100.1329 |  | 0 | 0.0082893 | 5.68% | 0% | 94.31% | 0% | 94.85% | 0% |  | 94.85% | 0% | 100.1329
Ag60 GDE in PTFE holder | 60 | 65.3247 | 0.3 M K2SO4 | 0.05 M H2SO4 | CCM-CEM | -0.52 | 2024-06-01 00:27 | 5.5142 | 6.0391 | 0 | 100.0704 |  | 0 | 0.01177 | 5.691% | 0% | 94.3% | 0% | 94.62% | 0% |  | 94.62% | 0%
Ag60 GDE in PTFE holder | 60 | 65.3698 | 0.3 M K2SO4 | 0.05 M H2SO4 | CCM-CEM | -0.52 | 2024-06-01 00:50 | 5.8892 | 6.0513 | 0 | 100.0737 |  | 0 | 0.0070294 | 5.702% | 0% | 94.29% | 0% | 94.87% | 0% |  | 94.87% | 0% | 100.0737
Ag60 GDE in PTFE holder | 60 | 67.9313 | 0.3 M K2SO4 | 0.05 M H2SO4 | CCM-CEM | -0.77 | 2024-06-01 01:23 | 6.4395 | 8.5433 | 0 | 97.001 |  | 0 | 0.0076171 | 8.094% | 0% | 91.9% | 0% | 94.51% | 0% |  | 94.51% | 0%
Ag60 GDE in PTFE holder | 60 | 67.3721 | 0.3 M K2SO4 | 0.05 M H2SO4 | CCM-CEM | -0.77 | 2024-06-01 01:45 | 6.8148 | 8.6366 | 0 | 96.7934 |  | 0 | 0.0076843 | 8.191% | 0% | 91.8% | 0% | 94.86% | 0% |  | 94.86% | 0% | 96.7934
Ag60 GDE in PTFE holder | 60 | 67.6047 | 0.3 M K2SO4 | 0.05 M H2SO4 | CCM-CEM | -0.77 | 2024-06-01 02:08 | 7.1895 | 8.6385 | 0 | 96.6489 |  | 0 | 0.0071261 | 8.204% | 0% | 91.79% | 0% | 95.33% | 0% |  | 95.33% | 0%
Ag60 GDE in PTFE holder | 60 | 67.3665 | 0.3 M K2SO4 | 0.05 M H2SO4 | CCM-CEM | -0.77 | 2024-06-01 02:30 | 7.565 | 8.6618 | 0 | 96.7172 |  | 0 | 0.0057171 | 8.219% | 0% | 91.78% | 0% | 95.17% | 0% |  | 95.17% | 0% | 96.7172
Ag60 GDE in PTFE holder | 60 | 67.2887 | 0.3 M K2SO4 | 0.05 M H2SO4 | CCM-CEM | -0.77 | 2024-06-01 02:53 | 7.9403 | 8.663 | 0 | 96.7415 |  | 0 | 0.011118 | 8.218% | 0% | 91.77% | 0% | 95.05% | 0% |  | 95.05% | 0%
Ag60 GDE in PTFE holder | 60 | 69.7944 | 0.3 M K2SO4 | 0.05 M H2SO4 | CCM-CEM | -1.1 | 2024-06-01 03:15 | 8.3153 | 10.9346 | 0 | 93.9047 |  | 0 | 0.0033937 | 10.43% | 0% | 89.57% | 0% | 87.58% | 0% |  | 87.58% | 0% | 93.9047
Ag60 GDE in PTFE holder | 60 | 69.5414 | 0.3 M K2SO4 | 0.05 M H2SO4 | CCM-CEM | -1.1 | 2024-06-01 03:38 | 8.6903 | 11.0893 | 0 | 93.7126 |  | 0 | 0.0047616 | 10.58% | 0% | 89.41% | 0% | 88.53% | 0% |  | 88.53% | 0%
Ag60 GDE in PTFE holder | 60 | 69.4965 | 0.3 M K2SO4 | 0.05 M H2SO4 | CCM-CEM | -1.1 | 2024-06-01 04:01 | 9.0659 | 11.1179 | 0 | 93.6367 |  | 0 | 0.0058002 | 10.61% | 0% | 89.38% | 0% | 88.74% | 0% |  | 88.74% | 0% | 93.6367
Ag60 GDE in PTFE holder | 60 | 69.1767 | 0.3 M K2SO4 | 0.05 M H2SO4 | CCM-CEM | -1.1 | 2024-06-01 04:34 | 9.6162 | 11.1544 | 0 | 93.6769 |  | 0 | 0.0063052 | 10.64% | 0% | 89.35% | 0% | 88.56% | 0% |  | 88.56% | 0%
Ag60 GDE in PTFE holder | 60 | 69.4954 | 0.3 M K2SO4 | 0.05 M H2SO4 | CCM-CEM | -1.1 | 2024-06-01 04:49 | 9.8662 | 11.154 | 0 | 93.3894 |  | 0 | 0 | 10.67% | 0% | 89.33% | 0% | 89.21% | 0% |  | 89.21% | 0% | 93.3894
Ag60 GDE in PTFE holder | 60 | 75.031 | 0.3 M K2SO4 | 0.05 M H2SO4 | CCM-CEM | -1.52 | 2024-06-01 05:04 | 10.1164 | 13.5075 | 0 | 90.6487 |  | 0.020799 | 0 | 12.97% | 0% | 87.01% | 0.01996% | 84.71% | 0% |  | 84.71% | 0%
Ag60 GDE in PTFE holder | 60 | 74.0827 | 0.3 M K2SO4 | 0.05 M H2SO4 | CCM-CEM | -1.52 | 2024-06-01 05:19 | 10.3667 | 15.4703 | 0 | 88.2944 |  | 0.035609 | 0 | 14.9% | 0% | 85.06% | 0.03431% | 96.14% | 0% |  | 96.14% | 0% | 88.2944
Ag60 GDE in PTFE holder | 60 | 74.1291 | 0.3 M K2SO4 | 0.05 M H2SO4 | CCM-CEM | -1.52 | 2024-06-01 05:34 | 10.617 | 15.638 | 0 | 88.1008 |  | 0.034692 | 0 | 15.07% | 0% | 84.9% | 0.03343% | 97.27% | 0% |  | 97.27% | 0%
Ag60 GDE in PTFE holder | 60 | 73.8105 | 0.3 M K2SO4 | 0.05 M H2SO4 | CCM-CEM | -1.52 | 2024-06-01 05:49 | 10.8673 | 15.6873 | 0 | 88.0122 |  | 0.037026 | 0 | 15.12% | 0% | 84.84% | 0.03569% | 97.19% | 0% |  | 97.19% | 0% | 88.0122
Ag60 GDE in PTFE holder | 60 | 73.6145 | 0.3 M K2SO4 | 0.05 M H2SO4 | CCM-CEM | -1.52 | 2024-06-01 06:04 | 11.1173 | 15.7294 | 0 | 87.9785 |  | 0.034619 | 0 | 15.16% | 0% | 84.8% | 0.03337% | 97.19% | 0% |  | 97.19% | 0%
Ag60 GDE in PTFE holder | 60 | 73.4994 | 0.3 M K2SO4 | 0.05 M H2SO4 | CCM-CEM | -1.52 | 2024-06-01 06:19 | 11.3678 | 15.747 | 0 | 87.9215 |  | 0.030496 | 0 | 15.19% | 0% | 84.79% | 0.02941% | 97.18% | 0% |  | 97.18% | 0% | 87.9215
Ag60 GDE in PTFE holder | 60 | 73.2947 | 0.3 M K2SO4 | 0.05 M H2SO4 | CCM-CEM | -1.52 | 2024-06-01 06:44 | 11.7931 | 15.7846 | 0 | 88.0986 |  | 0.0341 | 0.0046959 | 15.19% | 0% | 84.77% | 0.03281% | 96.94% | 0% |  | 96.94% | 0%
Ag60 GDE in PTFE holder | 60 | 78.9122 | 0.3 M K2SO4 | 0.05 M H2SO4 | CCM-CEM | -2.1 | 2024-06-01 06:59 | 12.0434 | 16.2244 | 0.0054466 | 87.2635 |  | 0.039872 | 0 | 15.67% | 0.005261% | 84.29% | 0.03851% | 77.94% | 0.02616% |  | 77.96% | 0.006188% | 87.2689
Ag60 GDE in PTFE holder | 60 | 78.76 | 0.3 M K2SO4 | 0.05 M H2SO4 | CCM-CEM | -2.1 | 2024-06-01 07:14 | 12.2931 | 19.6014 | 0.053781 | 83.1329 |  | 0.15341 | 0 | 19.04% | 0.05224% | 80.76% | 0.149% | 94.52% | 0.2593% |  | 94.78% | 0.06467%
Ag60 GDE in PTFE holder | 60 | 78.2126 | 0.3 M K2SO4 | 0.05 M H2SO4 | CCM-CEM | -2.1 | 2024-06-01 07:29 | 12.5434 | 19.8348 | 0.051233 | 82.9016 |  | 0.13657 | 0 | 19.27% | 0.04978% | 80.55% | 0.1327% | 94.99% | 0.2454% |  | 95.24% | 0.06172% | 82.9528
Ag60 GDE in PTFE holder | 60 | 77.9735 | 0.3 M K2SO4 | 0.05 M H2SO4 | CCM-CEM | -2.1 | 2024-06-01 07:44 | 12.7939 | 19.903 | 0.046766 | 82.7753 |  | 0.13659 | 0 | 19.35% | 0.04547% | 80.47% | 0.1328% | 95.09% | 0.2234% |  | 95.31% | 0.05651%
Ag60 GDE in PTFE holder | 60 | 77.8606 | 0.3 M K2SO4 | 0.05 M H2SO4 | CCM-CEM | -2.1 | 2024-06-01 07:59 | 13.0442 | 19.9497 | 0.047203 | 82.735 |  | 0.13454 | 0 | 19.39% | 0.04589% | 80.43% | 0.1308% | 95.17% | 0.2252% |  | 95.39% | 0.05702% | 82.7822
Ag60 GDE in PTFE holder | 60 | 77.6677 | 0.3 M K2SO4 | 0.05 M H2SO4 | CCM-CEM | -2.1 | 2024-06-01 08:14 | 13.2945 | 20.004 | 0.04085 | 82.7484 |  | 0.13046 | 0 | 19.44% | 0.03969% | 80.4% | 0.1268% | 95.14% | 0.1943% |  | 95.33% | 0.04928%
Ag60 GDE in PTFE holder | 60 | 78.0368 | 0.3 M K2SO4 | 0.05 M H2SO4 | CCM-CEM | -2.1 | 2024-06-01 08:29 | 13.5448 | 20.0062 | 0.053382 | 82.8279 |  | 0.11266 | 0 | 19.42% | 0.05183% | 80.42% | 0.1094% | 95.53% | 0.2549% |  | 95.78% | 0.06443% | 82.8813
Ag60 GDE in PTFE holder | 60 | 77.5245 | 0.3 M K2SO4 | 0.05 M H2SO4 | CCM-CEM | -2.1 | 2024-06-01 08:55 | 13.9706 | 20.0486 | 0.054398 | 82.9141 |  | 0.13688 | 0.0027829 | 19.44% | 0.05273% | 80.38% | 0.1327% | 94.96% | 0.2577% |  | 95.22% | 0.06557%
Ag60 GDE in PTFE holder | 60 | 86.481 | 0.3 M K2SO4 | 0.05 M H2SO4 | CCM-CEM | -3.1 | 2024-06-01 09:10 | 14.2206 | 24.5954 | 2.0147 | 75.0309 |  | 0.34662 | 0 | 24.12% | 1.975% | 73.57% | 0.3399% | 89.04% | 7.294% |  | 96.34% | 2.615% | 77.0456
Ag60 GDE in PTFE holder | 60 | 86.4805 | 0.3 M K2SO4 | 0.05 M H2SO4 | CCM-CEM | -3.1 | 2024-06-01 09:25 | 14.4709 | 25.3724 | 1.9786 | 74.1068 |  | 0.36637 | 0 | 24.92% | 1.943% | 72.78% | 0.3598% | 92% | 7.175% |  | 99.18% | 2.6%
Ag60 GDE in PTFE holder | 60 | 85.5396 | 0.3 M K2SO4 | 0.05 M H2SO4 | CCM-CEM | -3.1 | 2024-06-01 09:40 | 14.7209 | 25.7301 | 1.7822 | 73.9507 |  | 0.35647 | 0 | 25.27% | 1.75% | 72.63% | 0.3501% | 92.29% | 6.392% |  | 98.68% | 2.353% | 75.7329
Ag60 GDE in PTFE holder | 60 | 85.2799 | 0.3 M K2SO4 | 0.05 M H2SO4 | CCM-CEM | -3.1 | 2024-06-01 09:55 | 14.9712 | 25.9921 | 1.6569 | 74.0008 |  | 0.34671 | 0 | 25.48% | 1.624% | 72.55% | 0.3399% | 92.78% | 5.915% |  | 98.7% | 2.19%
Ag60 GDE in PTFE holder | 60 | 85.463 | 0.3 M K2SO4 | 0.05 M H2SO4 | CCM-CEM | -3.1 | 2024-06-01 10:10 | 15.2212 | 26.1494 | 1.536 | 73.8057 |  | 0.33751 | 0 | 25.68% | 1.508% | 72.48% | 0.3314% | 93.7% | 5.504% |  | 99.2% | 2.039% | 75.3417
Ag60 GDE in PTFE holder | 60 | 84.9158 | 0.3 M K2SO4 | 0.05 M H2SO4 | CCM-CEM | -3.1 | 2024-06-01 10:25 | 15.4714 | 26.3154 | 1.4448 | 73.8669 |  | 0.33432 | 0 | 25.81% | 1.417% | 72.45% | 0.3279% | 93.57% | 5.137% |  | 98.71% | 1.918%
Ag60 GDE in PTFE holder | 60 | 84.5155 | 0.3 M K2SO4 | 0.05 M H2SO4 | CCM-CEM | -3.1 | 2024-06-01 10:40 | 15.7217 | 26.4003 | 1.3739 | 73.8277 |  | 0.32459 | 0 | 25.9% | 1.348% | 72.43% | 0.3185% | 93.46% | 4.864% |  | 98.32% | 1.827% | 75.2016
Ag60 GDE in PTFE holder | 60 | 70.0342 | 0.3 M K2SO4 | 0.05 M H2SO4 | CCM-CEM | -0.5 | 2024-06-01 11:05 | 16.147 | 19.9599 | 0.48307 | 82.5694 |  | 0.13128 | 0.01387 | 19.35% | 0.4683% | 80.04% | 0.1273% | 358.7% | 8.681% |  | 367.4% | 0.5817%
Ag60 GDE in PTFE holder | 60 | 70.6704 | 0.3 M K2SO4 | 0.05 M H2SO4 | CCM-CEM | -0.5 | 2024-06-01 11:20 | 16.3967 | 16.6696 | 0.018491 | 86.9837 |  | 0.027128 | 0 | 16.07% | 0.01783% | 83.88% | 0.02616% | 300.7% | 0.3336% |  | 301% | 0.02126% | 87.0022
Ag60 GDE in PTFE holder | 60 | 71.2227 | 0.3 M K2SO4 | 0.05 M H2SO4 | CCM-CEM | -0.5 | 2024-06-01 11:35 | 16.647 | 16.3844 | 0.0030811 | 87.2128 |  | 0.022889 | 0 | 15.81% | 0.002973% | 84.16% | 0.02209% | 298.1% | 0.05606% |  | 298.2% | 0.003554%
Ag60 GDE in PTFE holder | 60 | 71.731 | 0.3 M K2SO4 | 0.05 M H2SO4 | CCM-CEM | -0.5 | 2024-06-01 11:50 | 16.897 | 16.2689 | 0.0020504 | 87.4377 |  | 0.021309 | 0 | 15.68% | 0.001977% | 84.29% | 0.02054% | 297.8% | 0.03753% |  | 297.8% | 0.002402% | 87.4398
Ag60 GDE in PTFE holder | 60 | 71.8698 | 0.3 M K2SO4 | 0.05 M H2SO4 | CCM-CEM | -0.5 | 2024-06-01 12:05 | 17.1475 | 16.1796 | 0.00062847 | 87.5104 |  | 0.020887 | 0 | 15.6% | 0.000606% | 84.38% | 0.02014% | 296.8% | 0.01153% |  | 296.8% | 0.0006856%
Ag60 GDE in PTFE holder | 60 | 71.755 | 0.3 M K2SO4 | 0.05 M H2SO4 | CCM-CEM | -0.5 | 2024-06-01 12:20 | 17.3975 | 16.1108 | 0 | 87.6115 |  | 0.01861 | 0 | 15.53% | 0% | 84.45% | 0.01794% | 295% | 0% |  | 295% | 0% | 87.6115
Ag60 GDE in PTFE holder | 60 | 72.2333 | 0.3 M K2SO4 | 0.05 M H2SO4 | CCM-CEM | -0.5 | 2024-06-01 12:35 | 17.6481 | 16.0756 | 0 | 87.5528 |  | 0.017511 | 0 | 15.51% | 0% | 84.47% | 0.01689% | 296.6% | 0% |  | 296.6% | 0%
Ag60 GDE in PTFE holder | 60 | 72.5501 | 0.3 M K2SO4 | 0.05 M H2SO4 | CCM-CEM | -0.5 | 2024-06-01 12:50 | 17.8984 | 16.056 | 0 | 87.7387 |  | 0.017511 | 0 | 15.47% | 0% | 84.52% | 0.01687% | 297% | 0% |  | 297% | 0% | 87.7387
Ag60 GDE in PTFE holder | 60 | 72.7625 | 0.3 M K2SO4 | 0.05 M H2SO4 | CCM-CEM | -0.5 | 2024-06-01 13:16 | 18.3237 | 15.998 | 0 | 87.9965 |  | 0.024352 | 0.0031316 | 15.38% | 0% | 84.59% | 0.02341% | 296.2% | 0% |  | 296.2% | 0%
Ag60 GDE in PTFE holder | 60 | 72.6201 | 0.3 M K2SO4 | 0.05 M H2SO4 | CCM-CEM | -0.5 | 2024-06-01 13:31 | 18.5737 | 15.9913 | 0 | 87.8094 |  | 0.020078 | 0 | 15.4% | 0% | 84.58% | 0.01934% | 296.1% | 0% |  | 296.1% | 0% | 87.8094
Ag60 GDE in PTFE holder | 60 | 72.6549 | 0.3 M K2SO4 | 0.05 M H2SO4 | CCM-CEM | -0.5 | 2024-06-01 13:46 | 18.8237 | 15.9705 | 0 | 87.789 |  | 0.019445 | 0 | 15.39% | 0% | 84.59% | 0.01874% | 296% | 0% |  | 296% | 0%
Ag60 GDE in PTFE holder | 60 | 72.5815 | 0.3 M K2SO4 | 0.05 M H2SO4 | CCM-CEM | -0.5 | 2024-06-01 14:01 | 19.0742 | 15.9553 | 0 | 87.8647 |  | 0.019651 | 0 | 15.37% | 0% | 84.62% | 0.01892% | 295.2% | 0% |  | 295.2% | 0% | 87.8647
Ag60 GDE in PTFE holder | 60 | 55.9568 | 0.3 M K2SO4 | 0.05 M H2SO4 | CCM-CEM | -0.5 | 2024-06-01 14:16 | 19.3242 | 11.5779 | 0 | 92.9923 |  | 0.019698 | 0.0036781 | 11.07% | 0% | 88.91% | 0.01883% | 164% | 0% |  | 164% | 0%

## Flow rate
| 0.6Mk2so4pH1 | 2024-05-31 18:57 | 2024-05-31 16:57 | 58.8159
2024-05-31 14:38 | 0 | 2024-05-31 19:02 | 2024-05-31 17:02 | 60.413
2024-05-31 14:39 | 26.6096 | 2024-05-31 19:24 | 2024-05-31 17:24 | 61.367
2024-05-31 14:40 | 44.9663 | 2024-05-31 19:47 | 2024-05-31 17:47 | 61.254
2024-05-31 14:41 | 30.4168 | 2024-05-31 20:09 | 2024-05-31 18:09 | 61.0573
2024-05-31 14:42 | 37.1722 | 2024-05-31 20:32 | 2024-05-31 18:32 | 61.7009
2024-05-31 14:43 | 45.6213 | 2024-05-31 20:54 | 2024-05-31 18:54 | 61.7829
2024-05-31 14:44 | 45.6986 | 2024-05-31 21:17 | 2024-05-31 19:17 | 63.5333
2024-05-31 14:45 | 45.8456 | 2024-05-31 21:39 | 2024-05-31 19:39 | 63.6643
2024-05-31 14:46 | 46.2114 | 2024-05-31 22:12 | 2024-05-31 20:12 | 63.4586
2024-05-31 14:47 | 46.1711 | 2024-05-31 22:35 | 2024-05-31 20:35 | 63.3478
2024-05-31 14:48 | 45.6966 | 2024-05-31 22:57 | 2024-05-31 20:57 | 64.6465
2024-05-31 14:49 | 45.7744 | 2024-05-31 23:20 | 2024-05-31 21:20 | 65.7775
2024-05-31 14:50 | 46.6095 | 2024-05-31 23:42 | 2024-05-31 21:42 | 65.9574
2024-05-31 14:51 | 46.3618 | 2024-06-01 00:05 | 2024-05-31 22:05 | 65.6151
2024-05-31 14:52 | 46.8076 | 2024-06-01 00:27 | 2024-05-31 22:27 | 65.3247
2024-05-31 14:53 | 47.4548 | 2024-06-01 00:50 | 2024-05-31 22:50 | 65.3698
2024-05-31 14:54 | 47.2605 | 2024-06-01 01:23 | 2024-05-31 23:23 | 67.9313
2024-05-31 14:55 | 46.9373 | 2024-06-01 01:45 | 2024-05-31 23:45 | 67.3721
2024-05-31 14:56 | 47.7573 | 2024-06-01 02:08 | 2024-06-01 00:08 | 67.6047
2024-05-31 14:57 | 48.3872 | 2024-06-01 02:30 | 2024-06-01 00:30 | 67.3665
2024-05-31 14:58 | 47.9474 | 2024-06-01 02:53 | 2024-06-01 00:53 | 67.2887
2024-05-31 14:59 | 48.1247 | 2024-06-01 03:15 | 2024-06-01 01:15 | 69.7944
2024-05-31 15:00 | 48.6115 | 2024-06-01 03:38 | 2024-06-01 01:38 | 69.5414
2024-05-31 15:01 | 48.3156 | 2024-06-01 04:01 | 2024-06-01 02:01 | 69.4965
2024-05-31 15:02 | 48.5104 | 2024-06-01 04:34 | 2024-06-01 02:34 | 69.1767
2024-05-31 15:03 | 49.1155 | 2024-06-01 04:49 | 2024-06-01 02:49 | 69.4954
2024-05-31 15:04 | 49.0334 | 2024-06-01 05:04 | 2024-06-01 03:04 | 75.031
2024-05-31 15:05 | 49.8605 | 2024-06-01 05:19 | 2024-06-01 03:19 | 74.0827
2024-05-31 15:06 | 49.5122 | 2024-06-01 05:34 | 2024-06-01 03:34 | 74.1291
2024-05-31 15:07 | 49.2478 | 2024-06-01 05:49 | 2024-06-01 03:49 | 73.8105
2024-05-31 15:08 | 50.173 | 2024-06-01 06:04 | 2024-06-01 04:04 | 73.6145
2024-05-31 15:09 | 50.0621 | 2024-06-01 06:19 | 2024-06-01 04:19 | 73.4994
2024-05-31 15:10 | 50.0847 | 2024-06-01 06:44 | 2024-06-01 04:44 | 73.2947
2024-05-31 15:11 | 50.0243 | 2024-06-01 06:59 | 2024-06-01 04:59 | 78.9122
2024-05-31 15:12 | 50.0422 | 2024-06-01 07:14 | 2024-06-01 05:14 | 78.76
2024-05-31 15:13 | 50.7689 | 2024-06-01 07:29 | 2024-06-01 05:29 | 78.2126
2024-05-31 15:14 | 50.9168 | 2024-06-01 07:44 | 2024-06-01 05:44 | 77.9735
2024-05-31 15:15 | 50.9929 | 2024-06-01 07:59 | 2024-06-01 05:59 | 77.8606
2024-05-31 15:16 | 51.2652 | 2024-06-01 08:14 | 2024-06-01 06:14 | 77.6677
2024-05-31 15:17 | 51.3874 | 2024-06-01 08:29 | 2024-06-01 06:29 | 78.0368
2024-05-31 15:18 | 51.188 | 2024-06-01 08:55 | 2024-06-01 06:55 | 77.5245
2024-05-31 15:19 | 51.3346 | 2024-06-01 09:10 | 2024-06-01 07:10 | 86.481
2024-05-31 15:20 | 51.6412 | 2024-06-01 09:25 | 2024-06-01 07:25 | 86.4805
2024-05-31 15:21 | 51.7311 | 2024-06-01 09:40 | 2024-06-01 07:40 | 85.5396
2024-05-31 15:22 | 52.235 | 2024-06-01 09:55 | 2024-06-01 07:55 | 85.2799
2024-05-31 15:23 | 52.4646 | 2024-06-01 10:10 | 2024-06-01 08:10 | 85.463
2024-05-31 15:24 | 52.5614 | 2024-06-01 10:25 | 2024-06-01 08:25 | 84.9158
2024-05-31 15:25 | 52.1745 | 2024-06-01 10:40 | 2024-06-01 08:40 | 84.5155
2024-05-31 15:26 | 52.4787 | 2024-06-01 11:05 | 2024-06-01 09:05 | 70.0342
2024-05-31 15:27 | 53.0515 | 2024-06-01 11:20 | 2024-06-01 09:20 | 70.6704
2024-05-31 15:28 | 53.0002 | 2024-06-01 11:35 | 2024-06-01 09:35 | 71.2227
2024-05-31 15:29 | 52.9813 | 2024-06-01 11:50 | 2024-06-01 09:50 | 71.731
2024-05-31 15:30 | 52.8206 | 2024-06-01 12:05 | 2024-06-01 10:05 | 71.8698
2024-05-31 15:31 | 53.0727 | 2024-06-01 12:20 | 2024-06-01 10:20 | 71.755
2024-05-31 15:32 | 53.079 | 2024-06-01 12:35 | 2024-06-01 10:35 | 72.2333
2024-05-31 15:33 | 53.5739 | 2024-06-01 12:50 | 2024-06-01 10:50 | 72.5501
2024-05-31 15:34 | 53.3389 | 2024-06-01 13:16 | 2024-06-01 11:16 | 72.7625
2024-05-31 15:35 | 53.3901 | 2024-06-01 13:31 | 2024-06-01 11:31 | 72.6201
2024-05-31 15:36 | 53.8065 | 2024-06-01 13:46 | 2024-06-01 11:46 | 72.6549
2024-05-31 15:37 | 53.5554 | 2024-06-01 14:01 | 2024-06-01 12:01 | 72.5815
2024-05-31 15:38 | 54.2324 | 2024-06-01 14:16 | 2024-06-01 12:16 | 55.9568
2024-05-31 15:39 | 54.3061
2024-05-31 15:40 | 54.7196
2024-05-31 15:41 | 54.5743
2024-05-31 15:42 | 55.0317
2024-05-31 15:43 | 54.975
2024-05-31 15:44 | 54.6977
2024-05-31 15:45 | 55.1088
2024-05-31 15:46 | 55.3794
2024-05-31 15:47 | 55.4537
2024-05-31 15:48 | 54.5586
2024-05-31 15:49 | 55.3911
2024-05-31 15:50 | 55.3898
2024-05-31 15:51 | 55.9348
2024-05-31 15:52 | 55.6015
2024-05-31 15:53 | 56.2402
2024-05-31 15:54 | 55.6329
2024-05-31 15:55 | 55.192
2024-05-31 15:56 | 55.7776
2024-05-31 15:57 | 55.9125
2024-05-31 15:58 | 55.8285
2024-05-31 15:59 | 55.9629
2024-05-31 16:00 | 55.8764
2024-05-31 16:01 | 55.8863
2024-05-31 16:02 | 56.3617
2024-05-31 16:03 | 55.7346
2024-05-31 16:04 | 56.0705
2024-05-31 16:05 | 55.9793
2024-05-31 16:06 | 56.637
2024-05-31 16:07 | 56.8138
2024-05-31 16:08 | 56.582
2024-05-31 16:09 | 57.2673
2024-05-31 16:10 | 56.8057
2024-05-31 16:11 | 56.7694
2024-05-31 16:12 | 57.5413
2024-05-31 16:13 | 57.2101
2024-05-31 16:14 | 57.029
2024-05-31 16:15 | 56.8284
2024-05-31 16:16 | 57.4881
2024-05-31 16:17 | 57.336
2024-05-31 16:18 | 56.9265
2024-05-31 16:19 | 57.2424
2024-05-31 16:20 | 57.6718
2024-05-31 16:21 | 57.159
2024-05-31 16:22 | 57.8834
2024-05-31 16:23 | 57.6535
2024-05-31 16:24 | 57.5887
2024-05-31 16:25 | 57.8924
2024-05-31 16:26 | 57.8911
2024-05-31 16:27 | 58.0461
2024-05-31 16:28 | 58.0854
2024-05-31 16:29 | 58.1992
2024-05-31 16:30 | 58.4858
2024-05-31 16:31 | 57.708
2024-05-31 16:32 | 58.3118
2024-05-31 16:33 | 58.1108
2024-05-31 16:34 | 58.3732
2024-05-31 16:35 | 58.5635
2024-05-31 16:36 | 58.3573
2024-05-31 16:37 | 58.3743
2024-05-31 16:38 | 58.545
2024-05-31 16:39 | 58.6046
2024-05-31 16:40 | 58.7817
2024-05-31 16:41 | 58.593
2024-05-31 16:42 | 58.7811
2024-05-31 16:43 | 58.4955
2024-05-31 16:44 | 58.719
2024-05-31 16:45 | 58.9903
2024-05-31 16:46 | 58.5534
2024-05-31 16:47 | 58.7918
2024-05-31 16:48 | 59.055
2024-05-31 16:49 | 58.5896
2024-05-31 16:50 | 58.908
2024-05-31 16:51 | 59.0326
2024-05-31 16:52 | 58.5481
2024-05-31 16:53 | 59.2752
2024-05-31 16:54 | 58.9567
2024-05-31 16:55 | 58.838
2024-05-31 16:56 | 58.8159
2024-05-31 16:57 | 60.05
2024-05-31 16:58 | 60.7262
2024-05-31 16:59 | 60.9125
2024-05-31 17:00 | 60.8996
2024-05-31 17:01 | 60.413
2024-05-31 17:02 | 60.8096
2024-05-31 17:03 | 60.5898
2024-05-31 17:04 | 60.8248
2024-05-31 17:05 | 61.2231
2024-05-31 17:06 | 60.8575
2024-05-31 17:07 | 60.762
2024-05-31 17:08 | 61.0671
2024-05-31 17:09 | 61.2841
2024-05-31 17:10 | 61.3416
2024-05-31 17:11 | 61.1506
2024-05-31 17:12 | 60.9015
2024-05-31 17:13 | 61.0306
2024-05-31 17:14 | 61.1187
2024-05-31 17:15 | 60.6788
2024-05-31 17:16 | 60.9999
2024-05-31 17:17 | 60.8567
2024-05-31 17:18 | 61.2563
2024-05-31 17:19 | 61.2365
2024-05-31 17:20 | 61.0142
2024-05-31 17:21 | 61.0583
2024-05-31 17:22 | 61.3651
2024-05-31 17:23 | 60.7456
2024-05-31 17:24 | 61.367
2024-05-31 17:25 | 60.9302
2024-05-31 17:26 | 61.1558
2024-05-31 17:27 | 61.0568
2024-05-31 17:28 | 61.2424
2024-05-31 17:29 | 61.4989
2024-05-31 17:30 | 61.4305
2024-05-31 17:31 | 61.2657
2024-05-31 17:32 | 61.4088
2024-05-31 17:33 | 61.8383
2024-05-31 17:34 | 61.089
2024-05-31 17:35 | 61.3794
2024-05-31 17:36 | 61.2958
2024-05-31 17:37 | 61.2955
2024-05-31 17:38 | 61.1014
2024-05-31 17:39 | 61.4763
2024-05-31 17:40 | 61.512
2024-05-31 17:41 | 61.2946
2024-05-31 17:42 | 61.6899
2024-05-31 17:43 | 61.6752
2024-05-31 17:44 | 61.3421
2024-05-31 17:45 | 61.2807
2024-05-31 17:46 | 61.254
2024-05-31 17:47 | 61.691
2024-05-31 17:48 | 61.3984
2024-05-31 17:49 | 61.348
2024-05-31 17:50 | 61.2906
2024-05-31 17:51 | 61.6403
2024-05-31 17:52 | 61.563
2024-05-31 17:53 | 61.4331
2024-05-31 17:54 | 62.1694
2024-05-31 17:55 | 61.5327
2024-05-31 17:56 | 61.654
2024-05-31 17:57 | 61.5289
2024-05-31 17:58 | 61.462
2024-05-31 17:59 | 61.3422
2024-05-31 18:00 | 61.5726
2024-05-31 18:01 | 61.4388
2024-05-31 18:02 | 61.754
2024-05-31 18:03 | 61.5065
2024-05-31 18:04 | 61.3088
2024-05-31 18:05 | 61.6611
2024-05-31 18:06 | 61.5533
2024-05-31 18:07 | 61.4309
2024-05-31 18:08 | 61.2035
2024-05-31 18:09 | 61.0573
2024-05-31 18:10 | 61.7907
2024-05-31 18:11 | 61.5816
2024-05-31 18:12 | 61.5336
2024-05-31 18:13 | 61.7028
2024-05-31 18:14 | 61.4864
2024-05-31 18:15 | 61.7452
2024-05-31 18:16 | 61.6937
2024-05-31 18:17 | 61.534
2024-05-31 18:18 | 61.5419
2024-05-31 18:19 | 61.8952
2024-05-31 18:20 | 61.5124
2024-05-31 18:21 | 62.1251
2024-05-31 18:22 | 62.1407
2024-05-31 18:23 | 61.6818
2024-05-31 18:24 | 61.6762
2024-05-31 18:25 | 61.8898
2024-05-31 18:26 | 61.8377
2024-05-31 18:27 | 62.0048
2024-05-31 18:28 | 62.1238
2024-05-31 18:29 | 62.2282
2024-05-31 18:30 | 62.0368
2024-05-31 18:31 | 61.7009
2024-05-31 18:32 | 61.7
2024-05-31 18:33 | 62.1704
2024-05-31 18:34 | 61.9309
2024-05-31 18:35 | 62.1091
2024-05-31 18:36 | 61.6758
2024-05-31 18:37 | 62.3615
2024-05-31 18:38 | 62.0366
2024-05-31 18:39 | 61.7682
2024-05-31 18:40 | 61.5999
2024-05-31 18:41 | 61.9983
2024-05-31 18:42 | 61.461
2024-05-31 18:43 | 62.3238
2024-05-31 18:44 | 62.0784
2024-05-31 18:45 | 61.8773
2024-05-31 18:46 | 61.4838
2024-05-31 18:47 | 61.7938
2024-05-31 18:48 | 61.8969
2024-05-31 18:49 | 61.9134
2024-05-31 18:50 | 61.9204
2024-05-31 18:51 | 62.4082
2024-05-31 18:52 | 62.2224
2024-05-31 18:53 | 62.0283
2024-05-31 18:54 | 61.7829
2024-05-31 18:55 | 61.8482
2024-05-31 18:56 | 61.8578
2024-05-31 18:57 | 62.7648
2024-05-31 18:58 | 63.6218
2024-05-31 18:59 | 63.7594
2024-05-31 19:00 | 63.6482
2024-05-31 19:01 | 63.7119
2024-05-31 19:02 | 64.0332
2024-05-31 19:03 | 63.6335
2024-05-31 19:04 | 63.5799
2024-05-31 19:05 | 63.5837
2024-05-31 19:06 | 63.4513
2024-05-31 19:07 | 63.408
2024-05-31 19:08 | 63.4691
2024-05-31 19:09 | 63.5911
2024-05-31 19:10 | 63.2271
2024-05-31 19:11 | 63.6062
2024-05-31 19:12 | 63.4629
2024-05-31 19:13 | 63.4987
2024-05-31 19:14 | 63.7038
2024-05-31 19:15 | 63.9783
2024-05-31 19:16 | 63.5333
2024-05-31 19:17 | 64.0776
2024-05-31 19:18 | 63.4889
2024-05-31 19:19 | 63.3892
2024-05-31 19:20 | 63.9582
2024-05-31 19:21 | 63.3093
2024-05-31 19:22 | 63.3986
2024-05-31 19:23 | 63.88
2024-05-31 19:24 | 63.7269
2024-05-31 19:25 | 63.6345
2024-05-31 19:26 | 63.8137
2024-05-31 19:27 | 63.3696
2024-05-31 19:28 | 63.6079
2024-05-31 19:29 | 63.527
2024-05-31 19:30 | 63.6258
2024-05-31 19:31 | 63.972
2024-05-31 19:32 | 63.4566
2024-05-31 19:33 | 63.4633
2024-05-31 19:34 | 63.5892
2024-05-31 19:35 | 63.6278
2024-05-31 19:36 | 63.509
2024-05-31 19:37 | 63.731
2024-05-31 19:38 | 63.5275
2024-05-31 19:39 | 63.6643
2024-05-31 19:40 | 63.0977
2024-05-31 19:41 | 63.2925
2024-05-31 19:42 | 63.5632
2024-05-31 19:43 | 63.5671
2024-05-31 19:44 | 63.263
2024-05-31 19:45 | 63.3407
2024-05-31 19:46 | 63.3918
2024-05-31 19:47 | 63.6321
2024-05-31 19:48 | 63.8349
2024-05-31 19:49 | 63.3158
2024-05-31 19:50 | 64.1189
2024-05-31 19:51 | 63.1825
2024-05-31 19:52 | 63.621
2024-05-31 19:53 | 63.1802
2024-05-31 19:54 | 63.4694
2024-05-31 19:55 | 63.1268
2024-05-31 19:56 | 63.4009
2024-05-31 19:57 | 63.6639
2024-05-31 19:58 | 62.9171
2024-05-31 19:59 | 63.6133
2024-05-31 20:00 | 63.7227
2024-05-31 20:01 | 63.3058
2024-05-31 20:02 | 63.5094
2024-05-31 20:03 | 63.2864
2024-05-31 20:04 | 62.8199
2024-05-31 20:05 | 63.3014
2024-05-31 20:06 | 63.7232
2024-05-31 20:07 | 63.456
2024-05-31 20:08 | 63.1098
2024-05-31 20:09 | 63.3644
2024-05-31 20:10 | 63.4197
2024-05-31 20:11 | 63.1848
2024-05-31 20:12 | 63.4586
2024-05-31 20:13 | 63.5103
2024-05-31 20:14 | 63.5025
2024-05-31 20:15 | 63.387
2024-05-31 20:16 | 63.6614
2024-05-31 20:17 | 63.3057
2024-05-31 20:18 | 63.4817
2024-05-31 20:19 | 63.4055
2024-05-31 20:20 | 63.3885
2024-05-31 20:21 | 63.0556
2024-05-31 20:22 | 63.4302
2024-05-31 20:23 | 63.5207
2024-05-31 20:24 | 63.2705
2024-05-31 20:25 | 63.6251
2024-05-31 20:26 | 63.4972
2024-05-31 20:27 | 63.3709
2024-05-31 20:28 | 63.2082
2024-05-31 20:29 | 63.3097
2024-05-31 20:30 | 63.5428
2024-05-31 20:31 | 63.0633
2024-05-31 20:32 | 63.3845
2024-05-31 20:33 | 63.6099
2024-05-31 20:34 | 63.3478
2024-05-31 20:35 | 63.3058
2024-05-31 20:36 | 63.1037
2024-05-31 20:37 | 63.5084
2024-05-31 20:38 | 62.8586
2024-05-31 20:39 | 62.823
2024-05-31 20:40 | 63.3708
2024-05-31 20:41 | 63.7248
2024-05-31 20:42 | 63.5241
2024-05-31 20:43 | 63.1385
2024-05-31 20:44 | 63.3406
2024-05-31 20:45 | 63.1745
2024-05-31 20:46 | 63.5044
2024-05-31 20:47 | 63.3833
2024-05-31 20:48 | 63.2097
2024-05-31 20:49 | 63.2581
2024-05-31 20:50 | 63.4377
2024-05-31 20:51 | 63.2375
2024-05-31 20:52 | 63.4881
2024-05-31 20:53 | 63.4384
2024-05-31 20:54 | 63.3402
2024-05-31 20:55 | 63.2758
2024-05-31 20:56 | 63.2297
2024-05-31 20:57 | 64.6465
2024-05-31 20:58 | 66.1471
2024-05-31 20:59 | 66.2106
2024-05-31 21:00 | 65.9262
2024-05-31 21:01 | 66.0325
2024-05-31 21:02 | 65.8757
2024-05-31 21:03 | 66.2729
2024-05-31 21:04 | 65.9086
2024-05-31 21:05 | 65.901
2024-05-31 21:06 | 65.8514
2024-05-31 21:07 | 66.1803
2024-05-31 21:08 | 66.0476
2024-05-31 21:09 | 66.0819
2024-05-31 21:10 | 65.7227
2024-05-31 21:11 | 66.0145
2024-05-31 21:12 | 65.6868
2024-05-31 21:13 | 65.762
2024-05-31 21:14 | 65.9624
2024-05-31 21:15 | 65.6715
2024-05-31 21:16 | 66.146
2024-05-31 21:17 | 66.2272
2024-05-31 21:18 | 66.1229
2024-05-31 21:19 | 65.7775
2024-05-31 21:20 | 65.6254
2024-05-31 21:21 | 65.9468
2024-05-31 21:22 | 65.701
2024-05-31 21:23 | 65.9201
2024-05-31 21:24 | 65.6562
2024-05-31 21:25 | 66.008
2024-05-31 21:26 | 66.013
2024-05-31 21:27 | 65.9093
2024-05-31 21:28 | 65.6596
2024-05-31 21:29 | 65.8367
2024-05-31 21:30 | 65.9304
2024-05-31 21:31 | 66.0321
2024-05-31 21:32 | 65.7352
2024-05-31 21:33 | 65.8946
2024-05-31 21:34 | 65.4799
2024-05-31 21:35 | 65.6116
2024-05-31 21:36 | 65.8084
2024-05-31 21:37 | 65.4591
2024-05-31 21:38 | 65.51
2024-05-31 21:39 | 65.5047
2024-05-31 21:40 | 65.9068
2024-05-31 21:41 | 65.7701
2024-05-31 21:42 | 65.9574
2024-05-31 21:43 | 65.3569
2024-05-31 21:44 | 65.7203
2024-05-31 21:45 | 65.5749
2024-05-31 21:46 | 65.5569
2024-05-31 21:47 | 65.6997
2024-05-31 21:48 | 65.239
2024-05-31 21:49 | 65.7346
2024-05-31 21:50 | 65.521
2024-05-31 21:51 | 65.5328
2024-05-31 21:52 | 65.2213
2024-05-31 21:53 | 65.7569
2024-05-31 21:54 | 65.7342
2024-05-31 21:55 | 65.706
2024-05-31 21:56 | 65.4676
2024-05-31 21:57 | 65.5424
2024-05-31 21:58 | 65.4013
2024-05-31 21:59 | 66.0739
2024-05-31 22:00 | 65.5405
2024-05-31 22:01 | 65.4956
2024-05-31 22:02 | 65.6162
2024-05-31 22:03 | 65.6169
2024-05-31 22:04 | 65.6151
2024-05-31 22:05 | 65.3086
2024-05-31 22:06 | 65.9618
2024-05-31 22:07 | 65.3788
2024-05-31 22:08 | 65.6753
2024-05-31 22:09 | 65.6429
2024-05-31 22:10 | 65.1043
2024-05-31 22:11 | 65.5816
2024-05-31 22:12 | 65.1466
2024-05-31 22:13 | 65.56
2024-05-31 22:14 | 65.6308
2024-05-31 22:15 | 65.356
2024-05-31 22:16 | 65.1035
2024-05-31 22:17 | 65.4405
2024-05-31 22:18 | 65.2513
2024-05-31 22:19 | 65.4363
2024-05-31 22:20 | 65.4176
2024-05-31 22:21 | 65.2147
2024-05-31 22:22 | 65.2591
2024-05-31 22:23 | 65.5187
2024-05-31 22:24 | 65.341
2024-05-31 22:25 | 65.1558
2024-05-31 22:26 | 65.4095
2024-05-31 22:27 | 65.3247
2024-05-31 22:28 | 65.415
2024-05-31 22:29 | 65.7465
2024-05-31 22:30 | 65.3349
2024-05-31 22:31 | 65.3944
2024-05-31 22:32 | 65.5416
2024-05-31 22:33 | 65.5399
2024-05-31 22:34 | 65.7286
2024-05-31 22:35 | 65.2986
2024-05-31 22:36 | 65.2847
2024-05-31 22:37 | 65.1547
2024-05-31 22:38 | 65.2129
2024-05-31 22:39 | 65.2536
2024-05-31 22:40 | 65.1665
2024-05-31 22:41 | 65.2781
2024-05-31 22:42 | 65.3923
2024-05-31 22:43 | 65.4042
2024-05-31 22:44 | 65.5764
2024-05-31 22:45 | 65.3904
2024-05-31 22:46 | 65.8819
2024-05-31 22:47 | 64.9418
2024-05-31 22:48 | 65.4324
2024-05-31 22:49 | 65.3698
2024-05-31 22:50 | 65.3543
2024-05-31 22:51 | 65.1417
2024-05-31 22:52 | 65.2173
2024-05-31 22:53 | 65.4143
2024-05-31 22:54 | 64.9094
2024-05-31 22:55 | 65.5564
2024-05-31 22:56 | 65.3585
2024-05-31 22:57 | 66.6673
2024-05-31 22:58 | 67.8605
2024-05-31 22:59 | 68.577
2024-05-31 23:00 | 67.8991
2024-05-31 23:01 | 68.1068
2024-05-31 23:02 | 68.1097
2024-05-31 23:03 | 67.8147
2024-05-31 23:04 | 67.9876
2024-05-31 23:05 | 68.4364
2024-05-31 23:06 | 68.0535
2024-05-31 23:07 | 68.1084
2024-05-31 23:08 | 67.95
2024-05-31 23:09 | 67.952
2024-05-31 23:10 | 68.0544
2024-05-31 23:11 | 68.1615
2024-05-31 23:12 | 68.3352
2024-05-31 23:13 | 68.1404
2024-05-31 23:14 | 68.008
2024-05-31 23:15 | 68.1744
2024-05-31 23:16 | 67.7602
2024-05-31 23:17 | 67.9117
2024-05-31 23:18 | 68.0104
2024-05-31 23:19 | 67.8017
2024-05-31 23:20 | 67.7578
2024-05-31 23:21 | 68.057
2024-05-31 23:22 | 67.9313
2024-05-31 23:23 | 67.9178
2024-05-31 23:24 | 67.7991
2024-05-31 23:25 | 67.9694
2024-05-31 23:26 | 68.0043
2024-05-31 23:27 | 67.733
2024-05-31 23:28 | 67.9313
2024-05-31 23:29 | 67.8383
2024-05-31 23:30 | 67.655
2024-05-31 23:31 | 67.783
2024-05-31 23:32 | 67.5189
2024-05-31 23:33 | 67.7117
2024-05-31 23:34 | 67.4824
2024-05-31 23:35 | 67.6526
2024-05-31 23:36 | 67.6049
2024-05-31 23:37 | 67.4946
2024-05-31 23:38 | 67.6374
2024-05-31 23:39 | 67.4003
2024-05-31 23:40 | 67.599
2024-05-31 23:41 | 67.3361
2024-05-31 23:42 | 67.7499
2024-05-31 23:43 | 67.5131
2024-05-31 23:44 | 67.6026
2024-05-31 23:45 | 67.3721
2024-05-31 23:46 | 67.0782
2024-05-31 23:47 | 67.485
2024-05-31 23:48 | 67.4548
2024-05-31 23:49 | 67.3744
2024-05-31 23:50 | 67.3357
2024-05-31 23:51 | 67.5785
2024-05-31 23:52 | 68.0281
2024-05-31 23:53 | 67.2355
2024-05-31 23:54 | 67.3492
2024-05-31 23:55 | 67.2482
2024-05-31 23:56 | 67.6849
2024-05-31 23:57 | 67.3599
2024-05-31 23:58 | 67.7926
2024-05-31 23:59 | 67.5993
2024-06-01 | 67.3744
2024-06-01 00:01 | 67.3594
2024-06-01 00:02 | 67.5176
2024-06-01 00:03 | 67.2686
2024-06-01 00:04 | 67.6938
2024-06-01 00:05 | 67.3616
2024-06-01 00:06 | 67.3639
2024-06-01 00:07 | 67.6047
2024-06-01 00:08 | 67.6949
2024-06-01 00:09 | 67.6373
2024-06-01 00:10 | 67.1726
2024-06-01 00:11 | 67.1753
2024-06-01 00:12 | 67.5656
2024-06-01 00:13 | 67.4064
2024-06-01 00:14 | 67.4017
2024-06-01 00:15 | 67.4666
2024-06-01 00:16 | 67.3404
2024-06-01 00:17 | 67.3236
2024-06-01 00:18 | 67.3028
2024-06-01 00:19 | 67.0653
2024-06-01 00:20 | 67.5771
2024-06-01 00:21 | 67.532
2024-06-01 00:22 | 67.1504
2024-06-01 00:23 | 67.4697
2024-06-01 00:24 | 67.2231
2024-06-01 00:25 | 67.1864
2024-06-01 00:26 | 67.2702
2024-06-01 00:27 | 67.5876
2024-06-01 00:28 | 67.2501
2024-06-01 00:29 | 67.2868
2024-06-01 00:30 | 67.3665
2024-06-01 00:31 | 67.2345
2024-06-01 00:32 | 67.3394
2024-06-01 00:33 | 67.3337
2024-06-01 00:34 | 67.0384
2024-06-01 00:35 | 67.2649
2024-06-01 00:36 | 67.1872
2024-06-01 00:37 | 67.6069
2024-06-01 00:38 | 67.1231
2024-06-01 00:39 | 67.2009
2024-06-01 00:40 | 67.2014
2024-06-01 00:41 | 67.1662
2024-06-01 00:42 | 67.2656
2024-06-01 00:43 | 67.1258
2024-06-01 00:44 | 67.3255
2024-06-01 00:45 | 66.996
2024-06-01 00:46 | 67.0294
2024-06-01 00:47 | 67.1149
2024-06-01 00:48 | 67.0072
2024-06-01 00:49 | 66.9975
2024-06-01 00:50 | 67.3488
2024-06-01 00:51 | 67.416
2024-06-01 00:52 | 67.2887
2024-06-01 00:53 | 67.289
2024-06-01 00:54 | 67.3361
2024-06-01 00:55 | 67.2257
2024-06-01 00:56 | 67.0218
2024-06-01 00:57 | 68.4501
2024-06-01 00:58 | 69.8536
2024-06-01 00:59 | 69.8171
2024-06-01 01:00 | 70.0114
2024-06-01 01:01 | 70.0054
2024-06-01 01:02 | 70.1107
2024-06-01 01:03 | 70.0449
2024-06-01 01:04 | 70.008
2024-06-01 01:05 | 70.0962
2024-06-01 01:06 | 69.9271
2024-06-01 01:07 | 70.0881
2024-06-01 01:08 | 70.0838
2024-06-01 01:09 | 69.842
2024-06-01 01:10 | 70.1023
2024-06-01 01:11 | 70.0101
2024-06-01 01:12 | 70.0574
2024-06-01 01:13 | 69.681
2024-06-01 01:14 | 69.8747
2024-06-01 01:15 | 69.7944
2024-06-01 01:16 | 69.9283
2024-06-01 01:17 | 69.7657
2024-06-01 01:18 | 70.1837
2024-06-01 01:19 | 70.0361
2024-06-01 01:20 | 69.7758
2024-06-01 01:21 | 70.0581
2024-06-01 01:22 | 69.9624
2024-06-01 01:23 | 69.6662
2024-06-01 01:24 | 70.0154
2024-06-01 01:25 | 69.8697
2024-06-01 01:26 | 69.5643
2024-06-01 01:27 | 69.8294
2024-06-01 01:28 | 69.5875
2024-06-01 01:29 | 69.7116
2024-06-01 01:30 | 69.7696
2024-06-01 01:31 | 69.5783
2024-06-01 01:32 | 69.5518
2024-06-01 01:33 | 69.7424
2024-06-01 01:34 | 69.6248
2024-06-01 01:35 | 69.6352
2024-06-01 01:36 | 69.4514
2024-06-01 01:37 | 69.5414
2024-06-01 01:38 | 69.6533
2024-06-01 01:39 | 69.647
2024-06-01 01:40 | 69.5824
2024-06-01 01:41 | 69.5301
2024-06-01 01:42 | 69.4841
2024-06-01 01:43 | 69.5725
2024-06-01 01:44 | 69.8225
2024-06-01 01:45 | 69.3887
2024-06-01 01:46 | 69.4555
2024-06-01 01:47 | 69.9443
2024-06-01 01:48 | 69.4104
2024-06-01 01:49 | 69.4882
2024-06-01 01:50 | 69.5896
2024-06-01 01:51 | 69.6018
2024-06-01 01:52 | 69.6735
2024-06-01 01:53 | 69.4657
2024-06-01 01:54 | 69.5891
2024-06-01 01:55 | 69.4123
2024-06-01 01:56 | 69.6059
2024-06-01 01:57 | 69.6389
2024-06-01 01:58 | 69.3925
2024-06-01 01:59 | 69.3142
2024-06-01 02:00 | 69.4965
2024-06-01 02:01 | 69.3108
2024-06-01 02:02 | 69.3099
2024-06-01 02:03 | 69.3514
2024-06-01 02:04 | 69.3225
2024-06-01 02:05 | 69.5412
2024-06-01 02:06 | 69.4478
2024-06-01 02:07 | 69.3958
2024-06-01 02:08 | 69.4969
2024-06-01 02:09 | 69.2957
2024-06-01 02:10 | 69.1528
2024-06-01 02:11 | 69.7109
2024-06-01 02:12 | 69.1036
2024-06-01 02:13 | 69.6311
2024-06-01 02:14 | 69.3218
2024-06-01 02:15 | 69.2991
2024-06-01 02:16 | 69.1436
2024-06-01 02:17 | 69.6533
2024-06-01 02:18 | 69.3302
2024-06-01 02:19 | 69.1195
2024-06-01 02:20 | 69.2204
2024-06-01 02:21 | 69.1587
2024-06-01 02:22 | 69.3267
2024-06-01 02:23 | 69.4707
2024-06-01 02:24 | 69.2292
2024-06-01 02:25 | 69.1314
2024-06-01 02:26 | 68.9001
2024-06-01 02:27 | 69.518
2024-06-01 02:28 | 69.0658
2024-06-01 02:29 | 69.2493
2024-06-01 02:30 | 69.0958
2024-06-01 02:31 | 69.9752
2024-06-01 02:32 | 69.1835
2024-06-01 02:33 | 69.1767
2024-06-01 02:34 | 69.1645
2024-06-01 02:35 | 69.2095
2024-06-01 02:36 | 69.4645
2024-06-01 02:37 | 69.3554
2024-06-01 02:38 | 69.3789
2024-06-01 02:39 | 69.5574
2024-06-01 02:40 | 69.0355
2024-06-01 02:41 | 69.0814
2024-06-01 02:42 | 69.54
2024-06-01 02:43 | 69.3507
2024-06-01 02:44 | 69.5463
2024-06-01 02:45 | 69.5049
2024-06-01 02:46 | 68.9613
2024-06-01 02:47 | 69.442
2024-06-01 02:48 | 69.4954
2024-06-01 02:49 | 69.37
2024-06-01 02:50 | 68.9977
2024-06-01 02:51 | 69.1834
2024-06-01 02:52 | 69.2424
2024-06-01 02:53 | 69.4061
2024-06-01 02:54 | 69.3592
2024-06-01 02:55 | 69.6155
2024-06-01 02:56 | 69.2944
2024-06-01 02:57 | 71.6633
2024-06-01 02:58 | 74.9974
2024-06-01 02:59 | 74.624
2024-06-01 03:00 | 74.7967
2024-06-01 03:01 | 74.8731
2024-06-01 03:02 | 74.9227
2024-06-01 03:03 | 75.031
2024-06-01 03:04 | 74.9599
2024-06-01 03:05 | 74.8315
2024-06-01 03:06 | 74.8821
2024-06-01 03:07 | 74.4832
2024-06-01 03:08 | 74.7998
2024-06-01 03:09 | 74.529
2024-06-01 03:10 | 74.5012
2024-06-01 03:11 | 74.6966
2024-06-01 03:12 | 74.677
2024-06-01 03:13 | 74.4651
2024-06-01 03:14 | 74.6433
2024-06-01 03:15 | 74.369
2024-06-01 03:16 | 74.4081
2024-06-01 03:17 | 74.2605
2024-06-01 03:18 | 74.0827
2024-06-01 03:19 | 74.6342
2024-06-01 03:20 | 74.26
2024-06-01 03:21 | 74.2829
2024-06-01 03:22 | 74.2257
2024-06-01 03:23 | 74.9165
2024-06-01 03:24 | 74.2549
2024-06-01 03:25 | 73.745
2024-06-01 03:26 | 74.2286
2024-06-01 03:27 | 74.4055
2024-06-01 03:28 | 74.0764
2024-06-01 03:29 | 73.883
2024-06-01 03:30 | 74.067
2024-06-01 03:31 | 74.1629
2024-06-01 03:32 | 73.8065
2024-06-01 03:33 | 74.1291
2024-06-01 03:34 | 74.1492
2024-06-01 03:35 | 73.8778
2024-06-01 03:36 | 73.838
2024-06-01 03:37 | 73.692
2024-06-01 03:38 | 73.8399
2024-06-01 03:39 | 73.9911
2024-06-01 03:40 | 73.7829
2024-06-01 03:41 | 73.7789
2024-06-01 03:42 | 73.6432
2024-06-01 03:43 | 74.0485
2024-06-01 03:44 | 73.8152
2024-06-01 03:45 | 73.9964
2024-06-01 03:46 | 73.8629
2024-06-01 03:47 | 73.5702
2024-06-01 03:48 | 73.8105
2024-06-01 03:49 | 73.5966
2024-06-01 03:50 | 73.6514
2024-06-01 03:51 | 73.8684
2024-06-01 03:52 | 73.8683
2024-06-01 03:53 | 73.999
2024-06-01 03:54 | 73.6152
2024-06-01 03:55 | 73.6483
2024-06-01 03:56 | 73.6086
2024-06-01 03:57 | 73.7659
2024-06-01 03:58 | 73.7387
2024-06-01 03:59 | 73.5626
2024-06-01 04:00 | 73.5121
2024-06-01 04:01 | 73.6173
2024-06-01 04:02 | 73.4356
2024-06-01 04:03 | 73.6145
2024-06-01 04:04 | 73.7773
2024-06-01 04:05 | 73.68
2024-06-01 04:06 | 73.5499
2024-06-01 04:07 | 73.5439
2024-06-01 04:08 | 73.8528
2024-06-01 04:09 | 73.451
2024-06-01 04:10 | 73.2594
2024-06-01 04:11 | 73.9046
2024-06-01 04:12 | 73.6471
2024-06-01 04:13 | 73.5242
2024-06-01 04:14 | 73.4359
2024-06-01 04:15 | 73.4802
2024-06-01 04:16 | 73.4369
2024-06-01 04:17 | 73.4221
2024-06-01 04:18 | 73.4994
2024-06-01 04:19 | 73.428
2024-06-01 04:20 | 73.4311
2024-06-01 04:21 | 73.5932
2024-06-01 04:22 | 73.5806
2024-06-01 04:23 | 73.5338
2024-06-01 04:24 | 73.3976
2024-06-01 04:25 | 73.4671
2024-06-01 04:26 | 73.4308
2024-06-01 04:27 | 73.4274
2024-06-01 04:28 | 73.492
2024-06-01 04:29 | 73.6171
2024-06-01 04:30 | 73.7547
2024-06-01 04:31 | 73.4414
2024-06-01 04:32 | 73.6602
2024-06-01 04:33 | 73.6709
2024-06-01 04:34 | 73.6719
2024-06-01 04:35 | 73.3114
2024-06-01 04:36 | 73.949
2024-06-01 04:37 | 73.5299
2024-06-01 04:38 | 73.327
2024-06-01 04:39 | 73.3703
2024-06-01 04:40 | 73.4983
2024-06-01 04:41 | 73.1992
2024-06-01 04:42 | 73.2886
2024-06-01 04:43 | 73.2549
2024-06-01 04:44 | 73.2947
2024-06-01 04:45 | 73.445
2024-06-01 04:46 | 73.3545
2024-06-01 04:47 | 73.2965
2024-06-01 04:48 | 73.4883
2024-06-01 04:49 | 73.0631
2024-06-01 04:50 | 73.3226
2024-06-01 04:51 | 73.3466
2024-06-01 04:52 | 73.4122
2024-06-01 04:53 | 73.4813
2024-06-01 04:54 | 73.7015
2024-06-01 04:55 | 73.2906
2024-06-01 04:56 | 73.8173
2024-06-01 04:57 | 76.1538
2024-06-01 04:58 | 79.1595
2024-06-01 04:59 | 78.9122
2024-06-01 05:00 | 79.2094
2024-06-01 05:01 | 78.6749
2024-06-01 05:02 | 79.0499
2024-06-01 05:03 | 78.9822
2024-06-01 05:04 | 78.8139
2024-06-01 05:05 | 78.8002
2024-06-01 05:06 | 78.9838
2024-06-01 05:07 | 78.6176
2024-06-01 05:08 | 78.7832
2024-06-01 05:09 | 78.7761
2024-06-01 05:10 | 78.694
2024-06-01 05:11 | 78.6905
2024-06-01 05:12 | 78.7989
2024-06-01 05:13 | 78.8808
2024-06-01 05:14 | 78.76
2024-06-01 05:15 | 78.6827
2024-06-01 05:16 | 78.5661
2024-06-01 05:17 | 78.8827
2024-06-01 05:18 | 78.5472
2024-06-01 05:19 | 78.3663
2024-06-01 05:20 | 78.5119
2024-06-01 05:21 | 78.6751
2024-06-01 05:22 | 78.5669
2024-06-01 05:23 | 78.4057
2024-06-01 05:24 | 78.4558
2024-06-01 05:25 | 78.5453
2024-06-01 05:26 | 78.413
2024-06-01 05:27 | 78.1698
2024-06-01 05:28 | 78.4773
2024-06-01 05:29 | 78.2126
2024-06-01 05:30 | 77.9636
2024-06-01 05:31 | 78.1453
2024-06-01 05:32 | 78.359
2024-06-01 05:33 | 78.2385
2024-06-01 05:34 | 78.5161
2024-06-01 05:35 | 78.4791
2024-06-01 05:36 | 78.1124
2024-06-01 05:37 | 78.348
2024-06-01 05:38 | 78.2035
2024-06-01 05:39 | 78.2893
2024-06-01 05:40 | 78.4396
2024-06-01 05:41 | 78.0693
2024-06-01 05:42 | 78.0561
2024-06-01 05:43 | 78.0206
2024-06-01 05:44 | 77.9735
2024-06-01 05:45 | 78.1154
2024-06-01 05:46 | 78.0903
2024-06-01 05:47 | 77.5216
2024-06-01 05:48 | 77.7397
2024-06-01 05:49 | 77.967
2024-06-01 05:50 | 77.853
2024-06-01 05:51 | 78.0688
2024-06-01 05:52 | 78.0257
2024-06-01 05:53 | 78.2454
2024-06-01 05:54 | 78.0358
2024-06-01 05:55 | 78.0457
2024-06-01 05:56 | 78.177
2024-06-01 05:57 | 77.9507
2024-06-01 05:58 | 77.8962
2024-06-01 05:59 | 77.8606
2024-06-01 06:00 | 77.8672
2024-06-01 06:01 | 77.8143
2024-06-01 06:02 | 77.8684
2024-06-01 06:03 | 77.994
2024-06-01 06:04 | 78.0573
2024-06-01 06:05 | 78.1644
2024-06-01 06:06 | 78.0477
2024-06-01 06:07 | 77.9151
2024-06-01 06:08 | 77.8439
2024-06-01 06:09 | 78.0915
2024-06-01 06:10 | 77.8284
2024-06-01 06:11 | 77.706
2024-06-01 06:12 | 78.0357
2024-06-01 06:13 | 77.8893
2024-06-01 06:14 | 77.6677
2024-06-01 06:15 | 77.5689
2024-06-01 06:16 | 77.8589
2024-06-01 06:17 | 77.7153
2024-06-01 06:18 | 78.099
2024-06-01 06:19 | 78.1192
2024-06-01 06:20 | 78.0407
2024-06-01 06:21 | 77.588
2024-06-01 06:22 | 77.6598
2024-06-01 06:23 | 77.5842
2024-06-01 06:24 | 77.6412
2024-06-01 06:25 | 77.8108
2024-06-01 06:26 | 77.6621
2024-06-01 06:27 | 77.9923
2024-06-01 06:28 | 77.6704
2024-06-01 06:29 | 78.0368
2024-06-01 06:30 | 77.4595
2024-06-01 06:31 | 77.8169
2024-06-01 06:32 | 77.7586
2024-06-01 06:33 | 77.5508
2024-06-01 06:34 | 77.8818
2024-06-01 06:35 | 77.9273
2024-06-01 06:36 | 77.7038
2024-06-01 06:37 | 77.6654
2024-06-01 06:38 | 77.7485
2024-06-01 06:39 | 77.4911
2024-06-01 06:40 | 77.7355
2024-06-01 06:41 | 77.6531
2024-06-01 06:42 | 77.4951
2024-06-01 06:43 | 77.544
2024-06-01 06:44 | 77.8121
2024-06-01 06:45 | 77.6426
2024-06-01 06:46 | 77.9043
2024-06-01 06:47 | 77.3973
2024-06-01 06:48 | 77.626
2024-06-01 06:49 | 77.3914
2024-06-01 06:50 | 77.8237
2024-06-01 06:51 | 77.4158
2024-06-01 06:52 | 77.582
2024-06-01 06:53 | 77.7191
2024-06-01 06:54 | 77.5245
2024-06-01 06:55 | 77.9194
2024-06-01 06:56 | 77.4939
2024-06-01 06:57 | 82.6447
2024-06-01 06:58 | 85.9104
2024-06-01 06:59 | 85.9678
2024-06-01 07:00 | 86.8531
2024-06-01 07:01 | 86.4595
2024-06-01 07:02 | 86.4669
2024-06-01 07:03 | 86.5841
2024-06-01 07:04 | 86.2418
2024-06-01 07:05 | 86.7646
2024-06-01 07:06 | 86.652
2024-06-01 07:07 | 86.3844
2024-06-01 07:08 | 86.398
2024-06-01 07:09 | 86.481
2024-06-01 07:10 | 86.8769
2024-06-01 07:11 | 86.7497
2024-06-01 07:12 | 85.9598
2024-06-01 07:13 | 86.6008
2024-06-01 07:14 | 86.5951
2024-06-01 07:15 | 86.5516
2024-06-01 07:16 | 86.4585
2024-06-01 07:17 | 86.2945
2024-06-01 07:18 | 86.73
2024-06-01 07:19 | 85.8266
2024-06-01 07:20 | 85.9582
2024-06-01 07:21 | 86.2054
2024-06-01 07:22 | 85.8121
2024-06-01 07:23 | 86.4226
2024-06-01 07:24 | 86.4805
2024-06-01 07:25 | 86.477
2024-06-01 07:26 | 86.1932
2024-06-01 07:27 | 86.3901
2024-06-01 07:28 | 86.3013
2024-06-01 07:29 | 85.8333
2024-06-01 07:30 | 85.8689
2024-06-01 07:31 | 85.7426
2024-06-01 07:32 | 85.3884
2024-06-01 07:33 | 85.5868
2024-06-01 07:34 | 85.6745
2024-06-01 07:35 | 86.1093
2024-06-01 07:36 | 86.3352
2024-06-01 07:37 | 85.3809
2024-06-01 07:38 | 85.619
2024-06-01 07:39 | 85.5396
2024-06-01 07:40 | 85.7821
2024-06-01 07:41 | 86.0462
2024-06-01 07:42 | 85.6223
2024-06-01 07:43 | 85.7858
2024-06-01 07:44 | 85.5778
2024-06-01 07:45 | 85.6469
2024-06-01 07:46 | 85.4555
2024-06-01 07:47 | 85.7195
2024-06-01 07:48 | 85.6727
2024-06-01 07:49 | 85.2029
2024-06-01 07:50 | 85.4756
2024-06-01 07:51 | 85.8136
2024-06-01 07:52 | 85.4662
2024-06-01 07:53 | 85.4099
2024-06-01 07:54 | 85.2799
2024-06-01 07:55 | 85.2888
2024-06-01 07:56 | 85.5219
2024-06-01 07:57 | 85.5592
2024-06-01 07:58 | 85.6247
2024-06-01 07:59 | 85.4091
2024-06-01 08:00 | 85.4158
2024-06-01 08:01 | 85.6332
2024-06-01 08:02 | 85.3338
2024-06-01 08:03 | 85.3365
2024-06-01 08:04 | 85.3351
2024-06-01 08:05 | 85.1178
2024-06-01 08:06 | 85.3566
2024-06-01 08:07 | 85.0096
2024-06-01 08:08 | 85.2015
2024-06-01 08:09 | 85.463
2024-06-01 08:10 | 85.4344
2024-06-01 08:11 | 85.0444
2024-06-01 08:12 | 84.8335
2024-06-01 08:13 | 85.1712
2024-06-01 08:14 | 85.1672
2024-06-01 08:15 | 85.0124
2024-06-01 08:16 | 85.187
2024-06-01 08:17 | 85.6112
2024-06-01 08:18 | 85.7542
2024-06-01 08:19 | 85.1695
2024-06-01 08:20 | 85.1214
2024-06-01 08:21 | 84.8509
2024-06-01 08:22 | 85.4307
2024-06-01 08:23 | 85.0614
2024-06-01 08:24 | 84.9158
2024-06-01 08:25 | 85.0828
2024-06-01 08:26 | 85.436
2024-06-01 08:27 | 84.9616
2024-06-01 08:28 | 85.4891
2024-06-01 08:29 | 85.0169
2024-06-01 08:30 | 85.3123
2024-06-01 08:31 | 85.0027
2024-06-01 08:32 | 85.0717
2024-06-01 08:33 | 84.9434
2024-06-01 08:34 | 85.0317
2024-06-01 08:35 | 84.762
2024-06-01 08:36 | 85.1149
2024-06-01 08:37 | 84.9147
2024-06-01 08:38 | 85.0862
2024-06-01 08:39 | 84.5155
2024-06-01 08:40 | 84.9004
2024-06-01 08:41 | 84.5993
2024-06-01 08:42 | 84.8379
2024-06-01 08:43 | 85.0235
2024-06-01 08:44 | 84.7689
2024-06-01 08:45 | 85.1363
2024-06-01 08:46 | 85.1398
2024-06-01 08:47 | 84.912
2024-06-01 08:48 | 85.2687
2024-06-01 08:49 | 85.4737
2024-06-01 08:50 | 84.6167
2024-06-01 08:51 | 84.9118
2024-06-01 08:52 | 84.5104
2024-06-01 08:53 | 84.5156
2024-06-01 08:54 | 84.6606
2024-06-01 08:55 | 84.9117
2024-06-01 08:56 | 84.6324
2024-06-01 08:57 | 77.5501
2024-06-01 08:58 | 70.5876
2024-06-01 08:59 | 70.2721
2024-06-01 09:00 | 70.3082
2024-06-01 09:01 | 69.8327
2024-06-01 09:02 | 70.1621
2024-06-01 09:03 | 69.8138
2024-06-01 09:04 | 70.108
2024-06-01 09:05 | 70.0342
2024-06-01 09:06 | 70.2098
2024-06-01 09:07 | 69.9407
2024-06-01 09:08 | 70.1387
2024-06-01 09:09 | 70.4625
2024-06-01 09:10 | 70.1735
2024-06-01 09:11 | 70.0804
2024-06-01 09:12 | 70.0993
2024-06-01 09:13 | 70.2029
2024-06-01 09:14 | 70.5382
2024-06-01 09:15 | 70.551
2024-06-01 09:16 | 70.2431
2024-06-01 09:17 | 70.5531
2024-06-01 09:18 | 70.5881
2024-06-01 09:19 | 70.4811
2024-06-01 09:20 | 70.6704
2024-06-01 09:21 | 70.8982
2024-06-01 09:22 | 70.3448
2024-06-01 09:23 | 70.9508
2024-06-01 09:24 | 70.6888
2024-06-01 09:25 | 71.0393
2024-06-01 09:26 | 70.8112
2024-06-01 09:27 | 70.9919
2024-06-01 09:28 | 70.8438
2024-06-01 09:29 | 71.0267
2024-06-01 09:30 | 70.9698
2024-06-01 09:31 | 71.2108
2024-06-01 09:32 | 70.9102
2024-06-01 09:33 | 71.272
2024-06-01 09:34 | 71.7726
2024-06-01 09:35 | 71.2227
2024-06-01 09:36 | 71.2841
2024-06-01 09:37 | 71.5136
2024-06-01 09:38 | 71.3503
2024-06-01 09:39 | 70.9532
2024-06-01 09:40 | 71.4726
2024-06-01 09:41 | 71.5751
2024-06-01 09:42 | 71.1543
2024-06-01 09:43 | 71.3898
2024-06-01 09:44 | 71.2761
2024-06-01 09:45 | 71.2462
2024-06-01 09:46 | 71.7508
2024-06-01 09:47 | 71.6014
2024-06-01 09:48 | 71.5497
2024-06-01 09:49 | 71.5168
2024-06-01 09:50 | 71.731
2024-06-01 09:51 | 71.19
2024-06-01 09:52 | 71.5661
2024-06-01 09:53 | 71.4557
2024-06-01 09:54 | 71.8036
2024-06-01 09:55 | 71.5355
2024-06-01 09:56 | 71.5868
2024-06-01 09:57 | 71.807
2024-06-01 09:58 | 71.6938
2024-06-01 09:59 | 71.4042
2024-06-01 10:00 | 71.4294
2024-06-01 10:01 | 71.4936
2024-06-01 10:02 | 71.7132
2024-06-01 10:03 | 72.1227
2024-06-01 10:04 | 71.7955
2024-06-01 10:05 | 71.8698
2024-06-01 10:06 | 72.2815
2024-06-01 10:07 | 71.6508
2024-06-01 10:08 | 71.6472
2024-06-01 10:09 | 72.0221
2024-06-01 10:10 | 71.6762
2024-06-01 10:11 | 71.9906
2024-06-01 10:12 | 72.1808
2024-06-01 10:13 | 72.1151
2024-06-01 10:14 | 72.0034
2024-06-01 10:15 | 71.9563
2024-06-01 10:16 | 72.1597
2024-06-01 10:17 | 71.913
2024-06-01 10:18 | 71.6284
2024-06-01 10:19 | 72.1933
2024-06-01 10:20 | 71.755
2024-06-01 10:21 | 71.9554
2024-06-01 10:22 | 72.0286
2024-06-01 10:23 | 72.0207
2024-06-01 10:24 | 71.8294
2024-06-01 10:25 | 72.2228
2024-06-01 10:26 | 72.2941
2024-06-01 10:27 | 71.7834
2024-06-01 10:28 | 72.1742
2024-06-01 10:29 | 72.3369
2024-06-01 10:30 | 72.2595
2024-06-01 10:31 | 72.0509
2024-06-01 10:32 | 72.4451
2024-06-01 10:33 | 72.7826
2024-06-01 10:34 | 72.4413
2024-06-01 10:35 | 72.2333
2024-06-01 10:36 | 72.3797
2024-06-01 10:37 | 72.2674
2024-06-01 10:38 | 72.2057
2024-06-01 10:39 | 72.3731
2024-06-01 10:40 | 72.2026
2024-06-01 10:41 | 72.1997
2024-06-01 10:42 | 72.1279
2024-06-01 10:43 | 71.7672
2024-06-01 10:44 | 72.175
2024-06-01 10:45 | 72.3151
2024-06-01 10:46 | 72.3135
2024-06-01 10:47 | 72.3708
2024-06-01 10:48 | 72.2852
2024-06-01 10:49 | 72.4073
2024-06-01 10:50 | 72.5501
2024-06-01 10:51 | 72.392
2024-06-01 10:52 | 72.4012
2024-06-01 10:53 | 72.5586
2024-06-01 10:54 | 72.4012
2024-06-01 10:55 | 72.6461
2024-06-01 10:56 | 72.5
2024-06-01 10:57 | 72.3607
2024-06-01 10:58 | 72.1914
2024-06-01 10:59 | 72.4964
2024-06-01 11:00 | 72.3146
2024-06-01 11:01 | 72.5122
2024-06-01 11:02 | 72.3335
2024-06-01 11:03 | 72.3696
2024-06-01 11:04 | 72.4966
2024-06-01 11:05 | 72.2552
2024-06-01 11:06 | 72.5356
2024-06-01 11:07 | 72.1168
2024-06-01 11:08 | 72.4202
2024-06-01 11:09 | 72.2774
2024-06-01 11:10 | 72.598
2024-06-01 11:11 | 72.6236
2024-06-01 11:12 | 72.4925
2024-06-01 11:13 | 72.3742
2024-06-01 11:14 | 72.1844
2024-06-01 11:15 | 72.7625
2024-06-01 11:16 | 72.5097
2024-06-01 11:17 | 72.5216
2024-06-01 11:18 | 72.7777
2024-06-01 11:19 | 72.5495
2024-06-01 11:20 | 72.7136
2024-06-01 11:21 | 72.324
2024-06-01 11:22 | 72.6526
2024-06-01 11:23 | 72.4297
2024-06-01 11:24 | 72.5311
2024-06-01 11:25 | 72.2915
2024-06-01 11:26 | 72.7985
2024-06-01 11:27 | 72.5887
2024-06-01 11:28 | 72.5115
2024-06-01 11:29 | 72.5278
2024-06-01 11:30 | 72.6201
2024-06-01 11:31 | 72.9826
2024-06-01 11:32 | 73.123
2024-06-01 11:33 | 72.611
2024-06-01 11:34 | 72.7435
2024-06-01 11:35 | 72.5607
2024-06-01 11:36 | 72.4058
2024-06-01 11:37 | 72.4296
2024-06-01 11:38 | 72.8395
2024-06-01 11:39 | 72.582
2024-06-01 11:40 | 72.5393
2024-06-01 11:41 | 72.75
2024-06-01 11:42 | 72.8355
2024-06-01 11:43 | 72.351
2024-06-01 11:44 | 72.7896
2024-06-01 11:45 | 72.6549
2024-06-01 11:46 | 72.8996
2024-06-01 11:47 | 72.7444
2024-06-01 11:48 | 72.7869
2024-06-01 11:49 | 72.6133
2024-06-01 11:50 | 72.705
2024-06-01 11:51 | 72.7921
2024-06-01 11:52 | 72.7385
2024-06-01 11:53 | 72.6967
2024-06-01 11:54 | 72.9686
2024-06-01 11:55 | 72.4617
2024-06-01 11:56 | 72.6245
2024-06-01 11:57 | 72.5326
2024-06-01 11:58 | 72.5072
2024-06-01 11:59 | 72.644
2024-06-01 12:00 | 72.5401
2024-06-01 12:01 | 72.5815
2024-06-01 12:02 | 72.2321
2024-06-01 12:03 | 72.3978
2024-06-01 12:04 | 72.9338
2024-06-01 12:05 | 73.0362
2024-06-01 12:06 | 72.858
2024-06-01 12:07 | 72.6902
2024-06-01 12:08 | 72.7178
2024-06-01 12:09 | 72.6312
2024-06-01 12:10 | 73.0819
2024-06-01 12:11 | 59.1597
2024-06-01 12:12 | 55.9051
2024-06-01 12:13 | 55.9928
2024-06-01 12:14 | 55.4426
2024-06-01 12:15 | 56.0442
2024-06-01 12:16 | 55.9568
2024-06-01 12:17 | 55.6479
2024-06-01 12:18 | 55.7756
2024-06-01 12:19 | 56.0373
2024-06-01 12:20 | 55.7226
2024-06-01 12:21 | 55.9864
2024-06-01 12:22 | 56.3691
2024-06-01 12:23 | 56.3769
2024-06-01 12:24 | 56.4912
2024-06-01 12:25 | 56.2542
2024-06-01 12:26 | 56.6281
2024-06-01 12:27 | 56.3667
2024-06-01 12:28 | 57.1501
2024-06-01 12:29 | 56.2545
2024-06-01 12:30 | 57.1686
2024-06-01 12:31 | 56.7438
2024-06-01 12:32 | 56.637
2024-06-01 12:33 | 56.6878
2024-06-01 12:34 | 57.4449
2024-06-01 12:35 | 57.9335
2024-06-01 12:36 | 57.0067
2024-06-01 12:37 | 57.3595
2024-06-01 12:38 | 57.3416
2024-06-01 12:39 | 57.923
2024-06-01 12:40 | 57.3155
2024-06-01 12:41 | 57.0356
2024-06-01 12:42 | 57.9773
2024-06-01 12:43 | 57.5552
2024-06-01 12:44 | 57.6919
2024-06-01 12:45 | 57.5213
2024-06-01 12:46 | 57.8829
2024-06-01 12:47 | 58.0437
2024-06-01 12:48 | 58.5331
2024-06-01 12:49 | 57.9497
2024-06-01 12:50 | 58.0215
2024-06-01 12:51 | 57.8575
2024-06-01 12:52 | 58.1279
2024-06-01 12:53 | 58.565
2024-06-01 12:54 | 58.2929
2024-06-01 12:55 | 58.4203
2024-06-01 12:56 | 58.7329
2024-06-01 12:57 | 58.2591
2024-06-01 12:58 | 58.1508
2024-06-01 12:59 | 57.9257
2024-06-01 13:00 | 59.6459
2024-06-01 13:01 | 58.7601
2024-06-01 13:02 | 58.575
2024-06-01 13:03 | 58.1714
2024-06-01 13:04 | 58.3502
2024-06-01 13:05 | 58.0528
2024-06-01 13:06 | 58.17
2024-06-01 13:07 | 58.8624
2024-06-01 13:08 | 58.9565
2024-06-01 13:09 | 58.8818
2024-06-01 13:10 | 58.7981
2024-06-01 13:11 | 59.1177
2024-06-01 13:12 | 58.9029
2024-06-01 13:13 | 58.6849
2024-06-01 13:14 | 59.104
2024-06-01 13:15 | 59.5816
2024-06-01 13:16 | 59.698
2024-06-01 13:17 | 59.254
2024-06-01 13:18 | 58.7292
2024-06-01 13:19 | 59.2046
2024-06-01 13:20 | 59.6491
2024-06-01 13:21 | 59.3679
2024-06-01 13:22 | 59.4705
2024-06-01 13:23 | 59.5575
2024-06-01 13:24 | 59.4461
2024-06-01 13:25 | 59.266
2024-06-01 13:26 | 58.7461
2024-06-01 13:27 | 59.3765
2024-06-01 13:28 | 58.5728
2024-06-01 13:29 | 59.7991
2024-06-01 13:30 | 59.5207
2024-06-01 13:31 | 59.5686
2024-06-01 13:32 | 59.8212
2024-06-01 13:33 | 59.4032
2024-06-01 13:34 | 60.0516
2024-06-01 13:35 | 59.2361
2024-06-01 13:36 | 60.098
2024-06-01 13:37 | 59.4815
2024-06-01 13:38 | 58.9275
2024-06-01 13:39 | 59.3989
2024-06-01 13:40 | 60.2037
2024-06-01 13:41 | 59.5198
2024-06-01 13:42 | 59.2081
2024-06-01 13:43 | 59.2552
2024-06-01 13:44 | 59.7779
2024-06-01 13:45 | 59.4903
2024-06-01 13:46 | 59.3966
2024-06-01 13:47 | 60.0922
2024-06-01 13:48 | 59.7945
2024-06-01 13:49 | 60.1666
2024-06-01 13:50 | 59.3398
2024-06-01 13:51 | 59.8058
2024-06-01 13:52 | 59.3681
2024-06-01 13:53 | 59.9692
2024-06-01 13:54 | 59.4626
2024-06-01 13:55 | 60.2142
2024-06-01 13:56 | 59.6142
2024-06-01 13:57 | 59.6675
2024-06-01 13:58 | 59.9825
2024-06-01 13:59 | 59.9153
2024-06-01 14:00 | 59.6047
2024-06-01 14:01 | 60.0389
2024-06-01 14:02 | 59.7226
2024-06-01 14:03 | 60.1093
2024-06-01 14:04 | 60.0767
2024-06-01 14:05 | 59.9724
2024-06-01 14:06 | 59.7615
2024-06-01 14:07 | 59.8174
2024-06-01 14:08 | 59.5763
2024-06-01 14:09 | 59.7088
2024-06-01 14:10 | 59.891
2024-06-01 14:11 | 60.0917
2024-06-01 14:12 | 60.3878
2024-06-01 14:13 | 60.3738
2024-06-01 14:14 | 59.9421
2024-06-01 14:15 | 59.8969
2024-06-01 14:16 | 59.8932
2024-06-01 14:17 | 60.0893
2024-06-01 14:18 | 59.6937
2024-06-01 14:19 | 60.031
2024-06-01 14:20 | 60.367
2024-06-01 14:21 | 61.0542
2024-06-01 14:22 | 60.2143
2024-06-01 14:23 | 60.4107
2024-06-01 14:24 | 60.2403
2024-06-01 14:25 | 59.6159
2024-06-01 14:26 | 60.5263
2024-06-01 14:27 | 60.2148
2024-06-01 14:28 | 60.1885
2024-06-01 14:29 | 59.9772
2024-06-01 14:30 | 60.0582
2024-06-01 14:31 | 60.1737
2024-06-01 14:32 | 60.6937
2024-06-01 14:33 | 60.4891
2024-06-01 14:34 | 60.2581
2024-06-01 14:35 | 60.4963
2024-06-01 14:36 | 60.391
2024-06-01 14:37 | 60.6263
2024-06-01 14:38 | 60.0965
2024-06-01 14:39 | 60.4688
2024-06-01 14:40 | 60.6207
2024-06-01 14:41 | 59.9949
2024-06-01 14:42 | 60.4287
2024-06-01 14:43 | 60.8904
2024-06-01 14:44 | 60.3902
2024-06-01 14:45 | 60.2312
2024-06-01 14:46 | 60.1397
2024-06-01 14:47 | 60.9287
2024-06-01 14:48 | 60.2512
2024-06-01 14:49 | 60.3919
2024-06-01 14:50 | 52.9809