## Sheet1
Electrode | Inlet flow rate | Flow rate (ml min-1) | Catholyte | Anolyte | Membrane | Applied current / A | Time | Duration / h | area(H2) | area(CO) | area(CO2) | area(CH4) | area(O2) | area(N2) | c(H2) | c(CO) | c(CO2) | c(O2) | FE(H2) | FE(CO) | FE(CH4) | Total FE | Carbon efficiency
Ag60 GDE in PTFE holder | 60 | 44.7807 | K2SO4 | 0.05 M H2SO4 | CCM-CEM | 0 | 2024-06-11 16:08 | 0 | 0 | 0 | 0 |  | 0 | 0 | 0% | 0% | 0% | 0% | 0% | 0% |  | 0% | 0% | 0
Ag60 GDE in PTFE holder | 60 | 51.5165 | K2SO4 | 0.05 M H2SO4 | CCM-CEM | -0.125 | 2024-06-11 16:43 | 0.57729 | 0.0028695 | 0.032378 | 108.3067 |  | 0.00082949 | 0.0096949 | 0.002648% | 0.02988% | 99.96% | 0.0007655% | 0.1445% | 1.63% |  | 1.774% | 0.9996%
Ag60 GDE in PTFE holder | 60 | 53.3084 | K2SO4 | 0.05 M H2SO4 | CCM-CEM | -0.125 | 2024-06-11 16:58 | 0.82729 | 0.13146 | 1.6273 | 106.1466 |  | 0.27825 | 0.30035 | 0.002648% | 0.02988% | 99.96% | 0.0007655% | 0.1495% | 1.687% |  | 1.836% | 0.9996% | 108.342
Ag60 GDE in PTFE holder | 60 | 54.3902 | K2SO4 | 0.05 M H2SO4 | CCM-CEM | -0.125 | 2024-06-11 17:13 | 1.077 | 0.15031 | 1.5997 | 106.2655 |  | 0.2311 | 0.21001 | 0.1212% | 1.5% | 97.85% | 0.2565% | 6.979% | 86.39% |  | 93.37% | 0.9785%
Ag60 GDE in PTFE holder | 60 | 55.5655 | K2SO4 | 0.05 M H2SO4 | CCM-CEM | -0.125 | 2024-06-11 17:28 | 1.327 | 0.16608 | 1.5218 | 106.3926 |  | 0.1905 | 0.15231 | 0.1386% | 1.475% | 97.98% | 0.2131% | 8.154% | 86.78% |  | 94.93% | 0.9798% | 108.0155
Ag60 GDE in PTFE holder | 60 | 56.3542 | K2SO4 | 0.05 M H2SO4 | CCM-CEM | -0.125 | 2024-06-11 17:43 | 1.5773 | 0.18368 | 1.4749 | 106.4211 |  | 0.16864 | 0.11501 | 0.1532% | 1.404% | 98.13% | 0.1757% | 9.14% | 83.75% |  | 92.89% | 0.9813%
Ag60 GDE in PTFE holder | 60 | 56.8898 | K2SO4 | 0.05 M H2SO4 | CCM-CEM | -0.125 | 2024-06-11 17:58 | 1.8273 | 0.19479 | 1.4499 | 106.5401 |  | 0.15585 | 0.079871 | 0.1695% | 1.361% | 98.21% | 0.1556% | 10.21% | 81.99% |  | 92.2% | 0.9821% | 108.0797
Ag60 GDE in PTFE holder | 60 | 58.7919 | K2SO4 | 0.05 M H2SO4 | CCM-CEM | -0.27 | 2024-06-11 18:13 | 2.0776 | 0.20446 | 1.4232 | 106.4939 |  | 0.14394 | 0.054845 | 0.1797% | 1.337% | 98.27% | 0.1437% | 5.178% | 38.54% |  | 43.72% | 0.9827%
Ag60 GDE in PTFE holder | 60 | 58.9008 | K2SO4 | 0.05 M H2SO4 | CCM-CEM | -0.27 | 2024-06-11 18:28 | 2.3276 | 0.0052386 | 1.7402 | 105.7328 |  | 0.14425 | 0.038958 | 0.1888% | 1.314% | 98.31% | 0.1329% | 5.45% | 37.94% |  | 43.39% | 0.9831% | 108.1216
Ag60 GDE in PTFE holder | 60 | 60.0783 | K2SO4 | 0.05 M H2SO4 | CCM-CEM | -0.27 | 2024-06-11 18:43 | 2.5778 | 0.20324 | 2.9678 | 103.9796 |  | 0.16902 | 0.029346 | 0.004866% | 1.616% | 98.21% | 0.134% | 0.1433% | 47.6% |  | 47.74% | 0.9821%
Ag60 GDE in PTFE holder | 60 | 59.8949 | K2SO4 | 0.05 M H2SO4 | CCM-CEM | -0.27 | 2024-06-11 18:58 | 2.8278 | 0.20578 | 3.1468 | 103.5108 |  | 0.1654 | 0.022442 | 0.1893% | 2.765% | 96.86% | 0.1574% | 5.559% | 81.17% |  | 86.73% | 0.9686% | 107.1506
Ag60 GDE in PTFE holder | 60 | 60.135 | K2SO4 | 0.05 M H2SO4 | CCM-CEM | -0.27 | 2024-06-11 19:13 | 3.0778 | 0.21183 | 3.1684 | 103.6362 |  | 0.1624 | 0.012151 | 0.1922% | 2.94% | 96.69% | 0.1545% | 5.666% | 86.65% |  | 92.32% | 0.9669%
Ag60 GDE in PTFE holder | 60 | 60.6021 | K2SO4 | 0.05 M H2SO4 | CCM-CEM | -0.27 | 2024-06-11 19:28 | 3.3281 | 0.21827 | 3.186 | 103.5557 |  | 0.16262 | 0.012362 | 0.1976% | 2.956% | 96.68% | 0.1515% | 5.871% | 87.81% |  | 93.68% | 0.9668% | 107.0165
Ag60 GDE in PTFE holder | 60 | 60.4427 | K2SO4 | 0.05 M H2SO4 | CCM-CEM | -0.27 | 2024-06-11 19:43 | 3.5781 | 0.2227 | 3.1734 | 103.58 |  | 0.15979 | 0.002946 | 0.2037% | 2.974% | 96.66% | 0.1518% | 6.036% | 88.11% |  | 94.15% | 0.9666%
Ag60 GDE in PTFE holder | 60 | 60.726 | K2SO4 | 0.05 M H2SO4 | CCM-CEM | -0.27 | 2024-06-11 19:58 | 3.8281 | 0.22766 | 3.1635 | 103.7133 |  | 0.17072 | 0.018452 | 0.2079% | 2.962% | 96.68% | 0.1491% | 6.187% | 88.17% |  | 94.36% | 0.9668% | 106.9761
Ag60 GDE in PTFE holder | 60 | 62.879 | K2SO4 | 0.05 M H2SO4 | CCM-CEM | -0.52 | 2024-06-11 20:13 | 4.0784 | 0.23 | 3.1642 | 103.6785 |  | 0.15978 | n.a. | 0.2122% | 2.948% | 96.66% | 0.1591% | 3.396% | 47.19% |  | 50.58% | 0.9666%
Ag60 GDE in PTFE holder | 60 | 63.1855 | K2SO4 | 0.05 M H2SO4 | CCM-CEM | -0.52 | 2024-06-11 20:28 | 4.3287 | 0.25804 | 3.684 | 103.0702 |  | 0.18103 | 0.010328 | 0.2145% | 2.951% | 96.69% | 0.149% | 3.449% | 47.46% |  | 50.9% | 0.9669% | 107.0727
Ag60 GDE in PTFE holder | 60 | 62.9547 | K2SO4 | 0.05 M H2SO4 | CCM-CEM | -0.52 | 2024-06-11 20:43 | 4.5787 | 0.33643 | 5.5318 | 100.5712 |  | 0.21649 | n.a. | 0.2407% | 3.436% | 96.14% | 0.1689% | 3.857% | 55.06% |  | 58.92% | 0.9614%
Ag60 GDE in PTFE holder | 60 | 62.6936 | K2SO4 | 0.05 M H2SO4 | CCM-CEM | -0.52 | 2024-06-11 20:58 | 4.8292 | 0.35752 | 5.8356 | 100.0485 |  | 0.22834 | 0.00024657 | 0.3154% | 5.187% | 94.29% | 0.203% | 5.033% | 82.76% |  | 87.8% | 0.9429% | 106.4395
Ag60 GDE in PTFE holder | 60 | 63.1174 | K2SO4 | 0.05 M H2SO4 | CCM-CEM | -0.52 | 2024-06-11 21:13 | 5.079 | 0.36638 | 5.879 | 99.9454 |  | 0.23069 | 0.00034779 | 0.3358% | 5.481% | 93.97% | 0.2145% | 5.394% | 88.05% |  | 93.45% | 0.9397%
Ag60 GDE in PTFE holder | 60 | 62.9039 | K2SO4 | 0.05 M H2SO4 | CCM-CEM | -0.52 | 2024-06-11 21:28 | 5.3292 | 0.36929 | 5.8847 | 99.827 |  | 0.23753 | 0.0054285 | 0.3443% | 5.524% | 93.91% | 0.2168% | 5.512% | 88.45% |  | 93.96% | 0.9391% | 106.1908
Ag60 GDE in PTFE holder | 60 | 63.4026 | K2SO4 | 0.05 M H2SO4 | CCM-CEM | -0.52 | 2024-06-11 21:43 | 5.5792 | 0.3713 | 5.9142 | 100.0015 |  | 0.23693 | n.a. | 0.3473% | 5.535% | 93.89% | 0.2234% | 5.605% | 89.32% |  | 94.92% | 0.9389%
Ag60 GDE in PTFE holder | 60 | 62.9176 | K2SO4 | 0.05 M H2SO4 | CCM-CEM | -0.52 | 2024-06-11 21:58 | 5.8295 | 0.3676 | 5.9297 | 99.8085 |  | 0.24197 | 0.0017598 | 0.3486% | 5.552% | 93.88% | 0.2224% | 5.582% | 88.91% |  | 94.49% | 0.9388% | 106.287
Ag60 GDE in PTFE holder | 60 | 65.4504 | K2SO4 | 0.05 M H2SO4 | CCM-CEM | -0.77 | 2024-06-11 22:13 | 6.0795 | 0.3647 | 5.9533 | 99.97 |  | 0.24314 | n.a. | 0.3457% | 5.576% | 93.85% | 0.2275% | 3.889% | 62.73% |  | 66.62% | 0.9385%
Ag60 GDE in PTFE holder | 60 | 65.0042 | K2SO4 | 0.05 M H2SO4 | CCM-CEM | -0.77 | 2024-06-11 22:28 | 6.3301 | 0.47768 | 6.619 | 99.063 |  | 0.25596 | n.a. | 0.3423% | 5.588% | 93.84% | 0.2282% | 3.825% | 62.44% |  | 66.27% | 0.9384% | 106.288
Ag60 GDE in PTFE holder | 60 | 65.2459 | K2SO4 | 0.05 M H2SO4 | CCM-CEM | -0.77 | 2024-06-11 22:43 | 6.5803 | 0.83331 | 8.1129 | 96.9169 |  | 0.30899 | 0.00041574 | 0.4489% | 6.22% | 93.09% | 0.2405% | 5.034% | 69.76% |  | 74.79% | 0.9309%
Ag60 GDE in PTFE holder | 60 | 65.051 | K2SO4 | 0.05 M H2SO4 | CCM-CEM | -0.77 | 2024-06-11 22:58 | 6.8301 | 0.91457 | 8.3594 | 95.8764 |  | 0.31888 | 0.00070826 | 0.7849% | 7.641% | 91.28% | 0.291% | 8.776% | 85.44% |  | 94.22% | 0.9128% | 105.863
Ag60 GDE in PTFE holder | 60 | 64.8754 | K2SO4 | 0.05 M H2SO4 | CCM-CEM | -0.77 | 2024-06-11 23:13 | 7.0801 | 0.92974 | 8.3974 | 95.9902 |  | 0.32512 | n.a. | 0.8671% | 7.926% | 90.9% | 0.3023% | 9.67% | 88.38% |  | 98.05% | 0.909%
Ag60 GDE in PTFE holder | 60 | 65.282 | K2SO4 | 0.05 M H2SO4 | CCM-CEM | -0.77 | 2024-06-11 23:28 | 7.3306 | 0.93846 | 8.5276 | 96.2954 |  | 0.32402 | 0.00054171 | 0.8801% | 7.949% | 90.86% | 0.3078% | 9.875% | 89.2% |  | 99.07% | 0.9086% | 105.3173
Ag60 GDE in PTFE holder | 60 | 64.931 | K2SO4 | 0.05 M H2SO4 | CCM-CEM | -0.77 | 2024-06-11 23:43 | 7.5809 | 0.94992 | 8.5423 | 96.2059 |  | 0.32523 | 0.001738 | 0.8846% | 8.038% | 90.77% | 0.3054% | 9.873% | 89.71% |  | 99.59% | 0.9077%
Ag60 GDE in PTFE holder | 60 | 64.7208 | K2SO4 | 0.05 M H2SO4 | CCM-CEM | -0.77 | 2024-06-11 23:58 | 7.8309 | 0.95901 | 8.587 | 96.2856 |  | 0.33108 | n.a. | 0.8959% | 8.057% | 90.74% | 0.3068% | 9.967% | 89.63% |  | 99.6% | 0.9074% | 105.6981
Ag60 GDE in PTFE holder | 60 | 67.1229 | K2SO4 | 0.05 M H2SO4 | CCM-CEM | -1.1 | 2024-06-12 00:13 | 8.0809 | 0.97547 | 8.6142 | 96.2201 |  | 0.33106 | n.a. | 0.9033% | 8.088% | 90.7% | 0.3119% | 7.296% | 65.32% |  | 72.62% | 0.907%
Ag60 GDE in PTFE holder | 60 | 66.4936 | K2SO4 | 0.05 M H2SO4 | CCM-CEM | -1.1 | 2024-06-12 00:28 | 8.3309 | 1.2233 | 8.7973 | 95.503 |  | 0.35319 | 0.00082071 | 0.919% | 8.116% | 90.65% | 0.3119% | 7.353% | 64.93% |  | 72.28% | 0.9065% | 105.8098
Ag60 GDE in PTFE holder | 60 | 66.748 | K2SO4 | 0.05 M H2SO4 | CCM-CEM | -1.1 | 2024-06-12 00:43 | 8.5812 | 2.0599 | 9.7541 | 93.3011 |  | 0.3963 | 0.0016444 | 1.155% | 8.309% | 90.2% | 0.3336% | 9.279% | 66.73% |  | 76.01% | 0.902%
Ag60 GDE in PTFE holder | 60 | 66.1571 | K2SO4 | 0.05 M H2SO4 | CCM-CEM | -1.1 | 2024-06-12 00:58 | 8.8317 | 2.2312 | 9.9102 | 92.9414 |  | 0.40671 | n.a. | 1.952% | 9.244% | 88.43% | 0.3756% | 15.54% | 73.59% |  | 89.13% | 0.8843% | 105.1151
Ag60 GDE in PTFE holder | 60 | 66.3381 | K2SO4 | 0.05 M H2SO4 | CCM-CEM | -1.1 | 2024-06-12 01:13 | 9.0817 | 2.3274 | 9.7442 | 92.8178 |  | 0.41413 | 0.010583 | 2.115% | 9.395% | 88.1% | 0.3855% | 16.88% | 74.99% |  | 91.87% | 0.881%
Ag60 GDE in PTFE holder | 60 | 65.9625 | K2SO4 | 0.05 M H2SO4 | CCM-CEM | -1.1 | 2024-06-12 01:28 | 9.332 | 2.4133 | 9.7222 | 92.877 |  | 0.41372 | 0.0004381 | 2.21% | 9.252% | 88.13% | 0.3932% | 17.54% | 73.43% |  | 90.97% | 0.8813% | 104.8894
Ag60 GDE in PTFE holder | 60 | 66.7494 | K2SO4 | 0.05 M H2SO4 | CCM-CEM | -1.1 | 2024-06-12 01:43 | 9.5823 | 2.4458 | 9.7658 | 92.7302 |  | 0.41174 | n.a. | 2.289% | 9.222% | 88.1% | 0.3924% | 18.38% | 74.06% |  | 92.45% | 0.881%
Ag60 GDE in PTFE holder | 60 | 62.6125 | K2SO4 | 0.05 M H2SO4 | CCM-CEM | -1.1 | 2024-06-12 01:58 | 9.8326 | 2.4972 | 9.4043 | 92.8856 |  | 0.41573 | n.a. | 2.321% | 9.27% | 88.02% | 0.3908% | 17.49% | 69.83% |  | 87.32% | 0.8802% | 104.9418
Ag60 GDE in PTFE holder | 60 | 65.8655 | K2SO4 | 0.05 M H2SO4 | CCM-CEM | -1.52 | 2024-06-12 02:13 | 10.0831 | 2.5215 | 9.6778 | 92.6831 |  | 0.41892 | 0.010781 | 2.374% | 8.939% | 88.29% | 0.3952% | 13.61% | 51.27% |  | 64.88% | 0.8829%
Ag60 GDE in PTFE holder | 60 | 66.6339 | K2SO4 | 0.05 M H2SO4 | CCM-CEM | -1.52 | 2024-06-12 02:28 | 10.3331 | 3.3854 | 10.0321 | 91.2423 |  | 0.46722 | n.a. | 2.394% | 9.19% | 88.01% | 0.3978% | 13.89% | 53.32% |  | 67.21% | 0.8801% | 104.8823
Ag60 GDE in PTFE holder | 60 | 65.7076 | K2SO4 | 0.05 M H2SO4 | CCM-CEM | -1.52 | 2024-06-12 02:43 | 10.5831 | 5.7448 | 10.7789 | 87.514 |  | 0.53669 | n.a. | 3.22% | 9.543% | 86.79% | 0.4444% | 18.42% | 54.6% |  | 73.02% | 0.8679%
Ag60 GDE in PTFE holder | 60 | 65.5992 | K2SO4 | 0.05 M H2SO4 | CCM-CEM | -1.52 | 2024-06-12 02:58 | 10.8334 | 6.0866 | 10.8105 | 86.9564 |  | 0.55064 | n.a. | 5.494% | 10.31% | 83.69% | 0.5132% | 31.38% | 58.88% |  | 90.25% | 0.8369% | 104.0377
Ag60 GDE in PTFE holder | 60 | 65.7247 | K2SO4 | 0.05 M H2SO4 | CCM-CEM | -1.52 | 2024-06-12 03:13 | 11.084 | 6.2053 | 10.7912 | 86.7545 |  | 0.56115 | 0.0089476 | 5.83% | 10.35% | 83.29% | 0.5274% | 33.36% | 59.26% |  | 92.62% | 0.8329%
Ag60 GDE in PTFE holder | 60 | 65.8814 | K2SO4 | 0.05 M H2SO4 | CCM-CEM | -1.52 | 2024-06-12 03:28 | 11.3342 | 6.2898 | 10.9751 | 86.7582 |  | 0.55738 | n.a. | 5.948% | 10.34% | 83.16% | 0.5379% | 34.12% | 59.34% |  | 93.46% | 0.8316% | 103.751
Ag60 GDE in PTFE holder | 60 | 65.9918 | K2SO4 | 0.05 M H2SO4 | CCM-CEM | -1.52 | 2024-06-12 03:43 | 11.5845 | 6.33 | 10.9904 | 86.4486 |  | 0.55551 | n.a. | 6.014% | 10.49% | 82.96% | 0.533% | 34.56% | 60.3% |  | 94.86% | 0.8296%
Ag60 GDE in PTFE holder | 60 | 65.5779 | K2SO4 | 0.05 M H2SO4 | CCM-CEM | -1.52 | 2024-06-12 03:58 | 11.8348 | 6.374 | 10.9261 | 86.6567 |  | 0.55862 | n.a. | 6.068% | 10.53% | 82.87% | 0.5325% | 34.65% | 60.15% |  | 94.8% | 0.8287% | 103.7689
Ag60 GDE in PTFE holder | 60 | 69.7471 | K2SO4 | 0.05 M H2SO4 | CCM-CEM | -2.1 | 2024-06-12 04:13 | 12.0851 | 6.3534 | 11.0005 | 86.5077 |  | 0.55372 | n.a. | 6.099% | 10.45% | 82.91% | 0.5345% | 26.81% | 45.95% |  | 72.76% | 0.8291%
Ag60 GDE in PTFE holder | 60 | 69.5188 | K2SO4 | 0.05 M H2SO4 | CCM-CEM | -2.1 | 2024-06-12 04:28 | 12.3351 | 7.3822 | 11.1507 | 85.2225 |  | 0.58558 | n.a. | 6.085% | 10.54% | 82.85% | 0.5303% | 26.66% | 46.16% |  | 72.82% | 0.8285% | 103.8616
Ag60 GDE in PTFE holder | 60 | 69.7074 | K2SO4 | 0.05 M H2SO4 | CCM-CEM | -2.1 | 2024-06-12 04:43 | 12.5853 | 10.0347 | 11.2335 | 81.6186 |  | 0.67484 | n.a. | 7.075% | 10.69% | 81.68% | 0.5612% | 31.08% | 46.95% |  | 78.03% | 0.8168%
Ag60 GDE in PTFE holder | 60 | 69.2685 | K2SO4 | 0.05 M H2SO4 | CCM-CEM | -2.1 | 2024-06-12 04:58 | 12.8353 | 10.4335 | 11.1854 | 81.3507 |  | 0.68983 | n.a. | 9.69% | 10.85% | 78.81% | 0.6516% | 42.3% | 47.35% |  | 89.66% | 0.7881% | 102.8868
Ag60 GDE in PTFE holder | 60 | 68.9733 | K2SO4 | 0.05 M H2SO4 | CCM-CEM | -2.1 | 2024-06-12 05:13 | 13.0853 | 10.5716 | 11.1748 | 81.2517 |  | 0.69037 | n.a. | 10.07% | 10.79% | 78.48% | 0.6655% | 43.75% | 46.91% |  | 90.66% | 0.7848%
Ag60 GDE in PTFE holder | 60 | 69.6148 | K2SO4 | 0.05 M H2SO4 | CCM-CEM | -2.1 | 2024-06-12 05:28 | 13.3359 | 10.5671 | 11.2987 | 81.1039 |  | 0.70062 | n.a. | 10.2% | 10.78% | 78.36% | 0.6658% | 44.73% | 47.29% |  | 92.02% | 0.7836% | 102.9982
Ag60 GDE in PTFE holder | 60 | 69.0306 | K2SO4 | 0.05 M H2SO4 | CCM-CEM | -2.1 | 2024-06-12 05:43 | 13.5859 | 10.5766 | 11.2658 | 81.0221 |  | 0.70699 | n.a. | 10.19% | 10.9% | 78.23% | 0.6758% | 44.35% | 47.42% |  | 91.76% | 0.7823%
Ag60 GDE in PTFE holder | 60 | 69.278 | K2SO4 | 0.05 M H2SO4 | CCM-CEM | -2.1 | 2024-06-12 05:58 | 13.8365 | 10.6127 | 11.3737 | 80.9518 |  | 0.70971 | n.a. | 10.21% | 10.88% | 78.23% | 0.6826% | 44.59% | 47.49% |  | 92.08% | 0.7823% | 102.8645
Ag60 GDE in PTFE holder | 60 | 79.6085 | K2SO4 | 0.05 M H2SO4 | CCM-CEM | -3.1 | 2024-06-12 06:13 | 14.0865 | 10.7078 | 11.263 | 80.9435 |  | 0.71638 | 0.00089389 | 10.24% | 10.97% | 78.1% | 0.6847% | 34.8% | 37.3% |  | 72.1% | 0.781%
Ag60 GDE in PTFE holder | 60 | 79.5137 | K2SO4 | 0.05 M H2SO4 | CCM-CEM | -3.1 | 2024-06-12 06:28 | 14.3367 | 13.5455 | 11.0959 | 77.8344 |  | 0.84347 | n.a. | 10.33% | 10.87% | 78.11% | 0.6913% | 35.08% | 36.9% |  | 71.97% | 0.7811% | 102.9144
Ag60 GDE in PTFE holder | 60 | 78.6872 | K2SO4 | 0.05 M H2SO4 | CCM-CEM | -3.1 | 2024-06-12 06:43 | 14.587 | 18.6768 | 10.59 | 72.6286 |  | 1.1233 | n.a. | 13.11% | 10.74% | 75.33% | 0.8164% | 44.04% | 36.08% |  | 80.12% | 0.7533%
Ag60 GDE in PTFE holder | 60 | 78.1884 | K2SO4 | 0.05 M H2SO4 | CCM-CEM | -3.1 | 2024-06-12 06:58 | 14.8373 | 19.2883 | 10.517 | 71.9531 |  | 1.1692 | n.a. | 18.13% | 10.28% | 70.5% | 1.09% | 60.52% | 34.32% |  | 94.84% | 0.705% | 101.8955
Ag60 GDE in PTFE holder | 60 | 55.5326 | K2SO4 | 0.05 M H2SO4 | CCM-CEM | -3.1 | 2024-06-12 07:13 | 15.0876 | 19.5661 | 10.5835 | 71.4279 |  | 1.2793 | n.a. | 18.74% | 10.22% | 69.91% | 1.136% | 44.43% | 24.23% |  | 68.66% | 0.6991%
Ag60 GDE in PTFE holder | 60 | 57.2016 | K2SO4 | 0.05 M H2SO4 | CCM-CEM | -3.1 | 2024-06-12 07:28 | 15.3378 | 19.7743 | 10.6524 | 70.9581 |  | 1.4146 | 0.01408 | 19.02% | 10.29% | 69.44% | 1.244% | 46.46% | 25.13% |  | 71.59% | 0.6944% | 101.5775
Ag60 GDE in PTFE holder | 60 | 60.4852 | K2SO4 | 0.05 M H2SO4 | CCM-CEM | -3.1 | 2024-06-12 07:43 | 15.5881 | 20.1709 | 10.2693 | 70.8564 |  | 1.5356 | 0.011965 | 19.23% | 10.36% | 69.02% | 1.376% | 49.67% | 26.76% |  | 76.42% | 0.6902%
[9 empty] | 20.3803 | 10.1616 | 70.7703 |  | 1.5897 | 0.005828

## Flow rate
| 0.9Mk2so4pH3 | 2024-06-11 16:08 | 2024-06-11 14:08 | 44.7807
2024-06-11 13:52 | 0 | 2024-06-11 16:43 | 2024-06-11 14:43 | 52.9105
2024-06-11 13:53 | 13.1301 | 2024-06-11 16:58 | 2024-06-11 14:58 | 55.0129
2024-06-11 13:54 | 38.031 | 2024-06-11 17:13 | 2024-06-11 15:13 | 55.89
2024-06-11 13:55 | 38.5952 | 2024-06-11 17:28 | 2024-06-11 15:28 | 57.3825
2024-06-11 13:56 | 39.2367 | 2024-06-11 17:43 | 2024-06-11 15:43 | 58.6228
2024-06-11 13:57 | 39.3122 | 2024-06-11 17:58 | 2024-06-11 15:58 | 59.3643
2024-06-11 13:58 | 40.1806 | 2024-06-11 18:13 | 2024-06-11 16:13 | 60.4969
2024-06-11 13:59 | 40.8365 | 2024-06-11 18:28 | 2024-06-11 16:28 | 60.702
2024-06-11 14:00 | 41.2247 | 2024-06-11 18:43 | 2024-06-11 16:43 | 61.6029
2024-06-11 14:01 | 41.1703 | 2024-06-11 18:58 | 2024-06-11 16:58 | 61.2522
2024-06-11 14:02 | 42.0524 | 2024-06-11 19:13 | 2024-06-11 17:13 | 61.9496
2024-06-11 14:03 | 42.5048 | 2024-06-11 19:28 | 2024-06-11 17:28 | 61.5398
2024-06-11 14:04 | 43.23 | 2024-06-11 19:43 | 2024-06-11 17:43 | 60.9953
2024-06-11 14:05 | 43.5043 | 2024-06-11 19:58 | 2024-06-11 17:58 | 61.0448
2024-06-11 14:06 | 43.4537 | 2024-06-11 20:13 | 2024-06-11 18:13 | 61.1935
2024-06-11 14:07 | 44.4888 | 2024-06-11 20:28 | 2024-06-11 18:28 | 61.9476
2024-06-11 14:08 | 44.7807 | 2024-06-11 20:43 | 2024-06-11 18:43 | 62.2687
2024-06-11 14:09 | 45.4324 | 2024-06-11 20:58 | 2024-06-11 18:58 | 61.1096
2024-06-11 14:10 | 45.6918 | 2024-06-11 21:13 | 2024-06-11 19:13 | 61.5385
2024-06-11 14:11 | 45.9915 | 2024-06-11 21:28 | 2024-06-11 19:28 | 61.5585
2024-06-11 14:12 | 46.6771 | 2024-06-11 21:43 | 2024-06-11 19:43 | 61.0756
2024-06-11 14:13 | 47.0072 | 2024-06-11 21:58 | 2024-06-11 19:58 | 61.1036
2024-06-11 14:14 | 46.944 | 2024-06-11 22:13 | 2024-06-11 20:13 | 63.2684
2024-06-11 14:15 | 47.2527 | 2024-06-11 22:28 | 2024-06-11 20:28 | 62.025
2024-06-11 14:16 | 48.069 | 2024-06-11 22:43 | 2024-06-11 20:43 | 62.2575
2024-06-11 14:17 | 48.259 | 2024-06-11 22:58 | 2024-06-11 20:58 | 61.7541
2024-06-11 14:18 | 48.3951 | 2024-06-11 23:13 | 2024-06-11 21:13 | 61.8241
2024-06-11 14:19 | 48.4017 | 2024-06-11 23:28 | 2024-06-11 21:28 | 61.7863
2024-06-11 14:20 | 48.5574 | 2024-06-11 23:43 | 2024-06-11 21:43 | 62.2689
2024-06-11 14:21 | 49.1906 | 2024-06-11 23:58 | 2024-06-11 21:58 | 61.6266
2024-06-11 14:22 | 48.9763 | 2024-06-12 00:13 | 2024-06-11 22:13 | 63.2267
2024-06-11 14:23 | 49.7712 | 2024-06-12 00:28 | 2024-06-11 22:28 | 62.9974
2024-06-11 14:24 | 49.4946 | 2024-06-12 00:43 | 2024-06-11 22:43 | 62.8751
2024-06-11 14:25 | 50.0052 | 2024-06-12 00:58 | 2024-06-11 22:58 | 63.1143
2024-06-11 14:26 | 50.9443 | 2024-06-12 01:13 | 2024-06-11 23:13 | 63.0721
2024-06-11 14:27 | 50.7979 | 2024-06-12 01:28 | 2024-06-11 23:28 | 62.2072
2024-06-11 14:28 | 50.7479 | 2024-06-12 01:43 | 2024-06-11 23:43 | 63.2598
2024-06-11 14:29 | 51.4285 | 2024-06-12 01:58 | 2024-06-11 23:58 | 62.6125
2024-06-11 14:30 | 51.2742 | 2024-06-12 02:13 | 2024-06-12 00:13 | 65.8655
2024-06-11 14:31 | 51.0378 | 2024-06-12 02:28 | 2024-06-12 00:28 | 66.6339
2024-06-11 14:32 | 51.0849 | 2024-06-12 02:43 | 2024-06-12 00:43 | 65.7076
2024-06-11 14:33 | 51.4456 | 2024-06-12 02:58 | 2024-06-12 00:58 | 65.5992
2024-06-11 14:34 | 51.9264 | 2024-06-12 03:13 | 2024-06-12 01:13 | 65.7247
2024-06-11 14:35 | 52.0181 | 2024-06-12 03:28 | 2024-06-12 01:28 | 65.8814
2024-06-11 14:36 | 52.599 | 2024-06-12 03:43 | 2024-06-12 01:43 | 65.9918
2024-06-11 14:37 | 53.2898 | 2024-06-12 03:58 | 2024-06-12 01:58 | 65.5779
2024-06-11 14:38 | 52.6273 | 2024-06-12 04:13 | 2024-06-12 02:13 | 69.7471
2024-06-11 14:39 | 52.9778 | 2024-06-12 04:28 | 2024-06-12 02:28 | 69.5188
2024-06-11 14:40 | 52.875 | 2024-06-12 04:43 | 2024-06-12 02:43 | 69.7074
2024-06-11 14:41 | 53.8496 | 2024-06-12 04:58 | 2024-06-12 02:58 | 69.2685
2024-06-11 14:42 | 52.9105 | 2024-06-12 05:13 | 2024-06-12 03:13 | 68.9733
2024-06-11 14:43 | 53.6126 | 2024-06-12 05:28 | 2024-06-12 03:28 | 69.6148
2024-06-11 14:44 | 53.2331 | 2024-06-12 05:43 | 2024-06-12 03:43 | 69.0306
2024-06-11 14:45 | 52.1856 | 2024-06-12 05:58 | 2024-06-12 03:58 | 69.278
2024-06-11 14:46 | 54.3894 | 2024-06-12 06:13 | 2024-06-12 04:13 | 79.6085
2024-06-11 14:47 | 53.7083 | 2024-06-12 06:28 | 2024-06-12 04:28 | 79.5137
2024-06-11 14:48 | 54.331 | 2024-06-12 06:43 | 2024-06-12 04:43 | 78.6872
2024-06-11 14:49 | 54.1315 | 2024-06-12 06:58 | 2024-06-12 04:58 | 78.1884
2024-06-11 14:50 | 54.1822 | 2024-06-12 07:13 | 2024-06-12 05:13 | 55.5326
2024-06-11 14:51 | 54.725 | 2024-06-12 07:28 | 2024-06-12 05:28 | 57.2016
2024-06-11 14:52 | 53.8728 | 2024-06-12 07:43 | 2024-06-12 05:43 | 60.4852
2024-06-11 14:53 | 54.1866
2024-06-11 14:54 | 54.6327
2024-06-11 14:55 | 54.3806
2024-06-11 14:56 | 54.7376
2024-06-11 14:57 | 55.0129
2024-06-11 14:58 | 54.4779
2024-06-11 14:59 | 55.7235
2024-06-11 15:00 | 56.23
2024-06-11 15:01 | 55.6679
2024-06-11 15:02 | 56.5476
2024-06-11 15:03 | 56.3445
2024-06-11 15:04 | 56.1875
2024-06-11 15:05 | 55.6844
2024-06-11 15:06 | 56.4659
2024-06-11 15:07 | 56.7695
2024-06-11 15:08 | 56.4681
2024-06-11 15:09 | 56.6221
2024-06-11 15:10 | 57.2711
2024-06-11 15:11 | 57.0087
2024-06-11 15:12 | 55.89
2024-06-11 15:13 | 56.1517
2024-06-11 15:14 | 56.0729
2024-06-11 15:15 | 57.1878
2024-06-11 15:16 | 56.6074
2024-06-11 15:17 | 56.7521
2024-06-11 15:18 | 57.0717
2024-06-11 15:19 | 56.5786
2024-06-11 15:20 | 57.5083
2024-06-11 15:21 | 56.9484
2024-06-11 15:22 | 56.7432
2024-06-11 15:23 | 58.1935
2024-06-11 15:24 | 57.4299
2024-06-11 15:25 | 57.3921
2024-06-11 15:26 | 57.8771
2024-06-11 15:27 | 57.3825
2024-06-11 15:28 | 57.3057
2024-06-11 15:29 | 57.7189
2024-06-11 15:30 | 57.8806
2024-06-11 15:31 | 58.0576
2024-06-11 15:32 | 57.3149
2024-06-11 15:33 | 57.9209
2024-06-11 15:34 | 58.5986
2024-06-11 15:35 | 58.1786
2024-06-11 15:36 | 59.4707
2024-06-11 15:37 | 57.3991
2024-06-11 15:38 | 58.4095
2024-06-11 15:39 | 58.3865
2024-06-11 15:40 | 58.2086
2024-06-11 15:41 | 58.7402
2024-06-11 15:42 | 58.6228
2024-06-11 15:43 | 59.0074
2024-06-11 15:44 | 58.9224
2024-06-11 15:45 | 58.5347
2024-06-11 15:46 | 58.4944
2024-06-11 15:47 | 58.8746
2024-06-11 15:48 | 58.7266
2024-06-11 15:49 | 59.9814
2024-06-11 15:50 | 58.8593
2024-06-11 15:51 | 58.8285
2024-06-11 15:52 | 58.6088
2024-06-11 15:53 | 58.9368
2024-06-11 15:54 | 59.7331
2024-06-11 15:55 | 58.9979
2024-06-11 15:56 | 59.5217
2024-06-11 15:57 | 59.3643
2024-06-11 15:58 | 59.1813
2024-06-11 15:59 | 59.8794
2024-06-11 16:00 | 59.7067
2024-06-11 16:01 | 58.7014
2024-06-11 16:02 | 59.6465
2024-06-11 16:03 | 59.2475
2024-06-11 16:04 | 59.658
2024-06-11 16:05 | 59.821
2024-06-11 16:06 | 60.3561
2024-06-11 16:07 | 58.6245
2024-06-11 16:08 | 59.6924
2024-06-11 16:09 | 59.0533
2024-06-11 16:10 | 60.5517
2024-06-11 16:11 | 60.1772
2024-06-11 16:12 | 60.4969
2024-06-11 16:13 | 60.0832
2024-06-11 16:14 | 60.0251
2024-06-11 16:15 | 59.5687
2024-06-11 16:16 | 59.2267
2024-06-11 16:17 | 59.2966
2024-06-11 16:18 | 59.522
2024-06-11 16:19 | 59.6675
2024-06-11 16:20 | 60.187
2024-06-11 16:21 | 60.0846
2024-06-11 16:22 | 60.4654
2024-06-11 16:23 | 60.192
2024-06-11 16:24 | 60.6514
2024-06-11 16:25 | 60.3362
2024-06-11 16:26 | 61.4351
2024-06-11 16:27 | 60.702
2024-06-11 16:28 | 60.3585
2024-06-11 16:29 | 60.6632
2024-06-11 16:30 | 59.9846
2024-06-11 16:31 | 60.4926
2024-06-11 16:32 | 60.6876
2024-06-11 16:33 | 60.3693
2024-06-11 16:34 | 60.6688
2024-06-11 16:35 | 60.758
2024-06-11 16:36 | 60.0992
2024-06-11 16:37 | 60.0387
2024-06-11 16:38 | 60.9186
2024-06-11 16:39 | 60.3142
2024-06-11 16:40 | 60.5088
2024-06-11 16:41 | 61.0586
2024-06-11 16:42 | 61.6029
2024-06-11 16:43 | 60.9624
2024-06-11 16:44 | 61.215
2024-06-11 16:45 | 60.0909
2024-06-11 16:46 | 61.1357
2024-06-11 16:47 | 60.5887
2024-06-11 16:48 | 60.7434
2024-06-11 16:49 | 60.9735
2024-06-11 16:50 | 60.3017
2024-06-11 16:51 | 60.7725
2024-06-11 16:52 | 60.7517
2024-06-11 16:53 | 60.986
2024-06-11 16:54 | 60.521
2024-06-11 16:55 | 60.4783
2024-06-11 16:56 | 61.1074
2024-06-11 16:57 | 61.2522
2024-06-11 16:58 | 60.9718
2024-06-11 16:59 | 60.5314
2024-06-11 17:00 | 61.4796
2024-06-11 17:01 | 61.0747
2024-06-11 17:02 | 61.1631
2024-06-11 17:03 | 60.9901
2024-06-11 17:04 | 61.6044
2024-06-11 17:05 | 61.5347
2024-06-11 17:06 | 61.497
2024-06-11 17:07 | 61.0216
2024-06-11 17:08 | 61.316
2024-06-11 17:09 | 60.7899
2024-06-11 17:10 | 61.3099
2024-06-11 17:11 | 60.8503
2024-06-11 17:12 | 61.9496
2024-06-11 17:13 | 61.2642
2024-06-11 17:14 | 61.4106
2024-06-11 17:15 | 61.2617
2024-06-11 17:16 | 60.6718
2024-06-11 17:17 | 61.1868
2024-06-11 17:18 | 60.8098
2024-06-11 17:19 | 60.447
2024-06-11 17:20 | 61.4382
2024-06-11 17:21 | 60.8943
2024-06-11 17:22 | 61.0063
2024-06-11 17:23 | 60.5561
2024-06-11 17:24 | 61.0055
2024-06-11 17:25 | 60.9775
2024-06-11 17:26 | 61.148
2024-06-11 17:27 | 61.5398
2024-06-11 17:28 | 60.63
2024-06-11 17:29 | 60.5297
2024-06-11 17:30 | 60.8894
2024-06-11 17:31 | 61.5868
2024-06-11 17:32 | 60.8322
2024-06-11 17:33 | 60.6571
2024-06-11 17:34 | 61.1831
2024-06-11 17:35 | 61.761
2024-06-11 17:36 | 60.7434
2024-06-11 17:37 | 61.3735
2024-06-11 17:38 | 61.499
2024-06-11 17:39 | 60.8211
2024-06-11 17:40 | 61.0567
2024-06-11 17:41 | 61.0012
2024-06-11 17:42 | 60.9953
2024-06-11 17:43 | 61.892
2024-06-11 17:44 | 61.0843
2024-06-11 17:45 | 61.4598
2024-06-11 17:46 | 60.9779
2024-06-11 17:47 | 61.5936
2024-06-11 17:48 | 60.6348
2024-06-11 17:49 | 60.9894
2024-06-11 17:50 | 61.2397
2024-06-11 17:51 | 60.3806
2024-06-11 17:52 | 61.0404
2024-06-11 17:53 | 61.3249
2024-06-11 17:54 | 60.9078
2024-06-11 17:55 | 60.9177
2024-06-11 17:56 | 60.887
2024-06-11 17:57 | 61.0448
2024-06-11 17:58 | 61.45
2024-06-11 17:59 | 60.775
2024-06-11 18:00 | 61.6919
2024-06-11 18:01 | 61.4738
2024-06-11 18:02 | 61.0943
2024-06-11 18:03 | 61.6503
2024-06-11 18:04 | 60.4346
2024-06-11 18:05 | 60.9721
2024-06-11 18:06 | 60.8962
2024-06-11 18:07 | 61.3958
2024-06-11 18:08 | 61.4339
2024-06-11 18:09 | 61.4495
2024-06-11 18:10 | 61.8568
2024-06-11 18:11 | 61.8009
2024-06-11 18:12 | 61.1935
2024-06-11 18:13 | 60.9207
2024-06-11 18:14 | 61.5349
2024-06-11 18:15 | 61.6819
2024-06-11 18:16 | 61.9929
2024-06-11 18:17 | 61.649
2024-06-11 18:18 | 62.2471
2024-06-11 18:19 | 61.9354
2024-06-11 18:20 | 60.7811
2024-06-11 18:21 | 61.4453
2024-06-11 18:22 | 62.3716
2024-06-11 18:23 | 61.7574
2024-06-11 18:24 | 61.847
2024-06-11 18:25 | 62.1968
2024-06-11 18:26 | 61.7094
2024-06-11 18:27 | 61.9476
2024-06-11 18:28 | 62.6851
2024-06-11 18:29 | 61.6805
2024-06-11 18:30 | 61.5216
2024-06-11 18:31 | 62.1665
2024-06-11 18:32 | 62.1752
2024-06-11 18:33 | 61.8291
2024-06-11 18:34 | 61.3596
2024-06-11 18:35 | 61.7444
2024-06-11 18:36 | 61.4403
2024-06-11 18:37 | 61.1058
2024-06-11 18:38 | 61.4579
2024-06-11 18:39 | 62.2974
2024-06-11 18:40 | 61.9358
2024-06-11 18:41 | 62.2436
2024-06-11 18:42 | 62.2687
2024-06-11 18:43 | 61.538
2024-06-11 18:44 | 61.7993
2024-06-11 18:45 | 62.2257
2024-06-11 18:46 | 61.1462
2024-06-11 18:47 | 61.6047
2024-06-11 18:48 | 62.0512
2024-06-11 18:49 | 61.34
2024-06-11 18:50 | 61.8879
2024-06-11 18:51 | 61.3837
2024-06-11 18:52 | 61.4424
2024-06-11 18:53 | 61.4403
2024-06-11 18:54 | 61.5647
2024-06-11 18:55 | 60.6043
2024-06-11 18:56 | 61.7243
2024-06-11 18:57 | 61.1096
2024-06-11 18:58 | 61.8746
2024-06-11 18:59 | 61.9184
2024-06-11 19:00 | 61.9621
2024-06-11 19:01 | 61.8328
2024-06-11 19:02 | 61.5596
2024-06-11 19:03 | 62.233
2024-06-11 19:04 | 61.2226
2024-06-11 19:05 | 61.4219
2024-06-11 19:06 | 62.16
2024-06-11 19:07 | 61.5455
2024-06-11 19:08 | 62.1303
2024-06-11 19:09 | 62.1524
2024-06-11 19:10 | 61.4074
2024-06-11 19:11 | 62.2582
2024-06-11 19:12 | 61.5385
2024-06-11 19:13 | 61.4701
2024-06-11 19:14 | 61.1704
2024-06-11 19:15 | 61.6734
2024-06-11 19:16 | 61.2323
2024-06-11 19:17 | 61.2698
2024-06-11 19:18 | 61.2155
2024-06-11 19:19 | 61.6611
2024-06-11 19:20 | 61.3115
2024-06-11 19:21 | 62.16
2024-06-11 19:22 | 60.9473
2024-06-11 19:23 | 61.4196
2024-06-11 19:24 | 62.7475
2024-06-11 19:25 | 61.1757
2024-06-11 19:26 | 61.0245
2024-06-11 19:27 | 61.5585
2024-06-11 19:28 | 61.5515
2024-06-11 19:29 | 61.7509
2024-06-11 19:30 | 61.1754
2024-06-11 19:31 | 61.5205
2024-06-11 19:32 | 61.5536
2024-06-11 19:33 | 61.4536
2024-06-11 19:34 | 61.2533
2024-06-11 19:35 | 61.77
2024-06-11 19:36 | 61.7226
2024-06-11 19:37 | 61.4094
2024-06-11 19:38 | 62.0411
2024-06-11 19:39 | 61.829
2024-06-11 19:40 | 61.3801
2024-06-11 19:41 | 61.0797
2024-06-11 19:42 | 61.0756
2024-06-11 19:43 | 60.9002
2024-06-11 19:44 | 60.9673
2024-06-11 19:45 | 60.8543
2024-06-11 19:46 | 61.735
2024-06-11 19:47 | 61.4077
2024-06-11 19:48 | 61.4428
2024-06-11 19:49 | 61.6152
2024-06-11 19:50 | 61.4752
2024-06-11 19:51 | 61.4108
2024-06-11 19:52 | 61.1683
2024-06-11 19:53 | 61.2198
2024-06-11 19:54 | 60.4857
2024-06-11 19:55 | 61.4746
2024-06-11 19:56 | 61.0383
2024-06-11 19:57 | 61.1036
2024-06-11 19:58 | 60.6665
2024-06-11 19:59 | 61.4532
2024-06-11 20:00 | 61.7467
2024-06-11 20:01 | 61.0386
2024-06-11 20:02 | 61.5951
2024-06-11 20:03 | 61.0193
2024-06-11 20:04 | 61.973
2024-06-11 20:05 | 61.5704
2024-06-11 20:06 | 61.5577
2024-06-11 20:07 | 61.9418
2024-06-11 20:08 | 61.6927
2024-06-11 20:09 | 61.9642
2024-06-11 20:10 | 61.5023
2024-06-11 20:11 | 62.0503
2024-06-11 20:12 | 63.2684
2024-06-11 20:13 | 62.175
2024-06-11 20:14 | 62.5259
2024-06-11 20:15 | 62.2388
2024-06-11 20:16 | 62.3914
2024-06-11 20:17 | 62.3781
2024-06-11 20:18 | 63.0814
2024-06-11 20:19 | 62.2527
2024-06-11 20:20 | 62.1164
2024-06-11 20:21 | 62.6564
2024-06-11 20:22 | 62.0567
2024-06-11 20:23 | 61.3916
2024-06-11 20:24 | 62.0801
2024-06-11 20:25 | 62.0332
2024-06-11 20:26 | 61.6334
2024-06-11 20:27 | 62.025
2024-06-11 20:28 | 63.4965
2024-06-11 20:29 | 61.477
2024-06-11 20:30 | 62.4652
2024-06-11 20:31 | 61.7168
2024-06-11 20:32 | 63.0435
2024-06-11 20:33 | 62.1325
2024-06-11 20:34 | 62.0962
2024-06-11 20:35 | 61.7587
2024-06-11 20:36 | 62.3981
2024-06-11 20:37 | 62.4924
2024-06-11 20:38 | 62.3579
2024-06-11 20:39 | 62.1011
2024-06-11 20:40 | 62.2106
2024-06-11 20:41 | 62.0471
2024-06-11 20:42 | 62.2575
2024-06-11 20:43 | 62.1297
2024-06-11 20:44 | 62.4476
2024-06-11 20:45 | 62.5661
2024-06-11 20:46 | 61.851
2024-06-11 20:47 | 62.5063
2024-06-11 20:48 | 60.7362
2024-06-11 20:49 | 61.9451
2024-06-11 20:50 | 61.7506
2024-06-11 20:51 | 61.4649
2024-06-11 20:52 | 62.2089
2024-06-11 20:53 | 61.5351
2024-06-11 20:54 | 62.3015
2024-06-11 20:55 | 62.1172
2024-06-11 20:56 | 62.6757
2024-06-11 20:57 | 61.7541
2024-06-11 20:58 | 61.4432
2024-06-11 20:59 | 61.8684
2024-06-11 21:00 | 61.9196
2024-06-11 21:01 | 61.4269
2024-06-11 21:02 | 62.4383
2024-06-11 21:03 | 61.8198
2024-06-11 21:04 | 61.7293
2024-06-11 21:05 | 61.0867
2024-06-11 21:06 | 61.8627
2024-06-11 21:07 | 62.2422
2024-06-11 21:08 | 61.7203
2024-06-11 21:09 | 61.7509
2024-06-11 21:10 | 61.5067
2024-06-11 21:11 | 61.9461
2024-06-11 21:12 | 61.8241
2024-06-11 21:13 | 62.4479
2024-06-11 21:14 | 62.2146
2024-06-11 21:15 | 62.1746
2024-06-11 21:16 | 61.8159
2024-06-11 21:17 | 61.8575
2024-06-11 21:18 | 62.1053
2024-06-11 21:19 | 61.5465
2024-06-11 21:20 | 62.1522
2024-06-11 21:21 | 62.242
2024-06-11 21:22 | 61.7509
2024-06-11 21:23 | 61.7376
2024-06-11 21:24 | 61.813
2024-06-11 21:25 | 62.148
2024-06-11 21:26 | 61.4125
2024-06-11 21:27 | 61.7863
2024-06-11 21:28 | 62.0753
2024-06-11 21:29 | 61.5165
2024-06-11 21:30 | 61.9925
2024-06-11 21:31 | 61.3606
2024-06-11 21:32 | 60.9048
2024-06-11 21:33 | 61.2168
2024-06-11 21:34 | 61.325
2024-06-11 21:35 | 61.5854
2024-06-11 21:36 | 61.9211
2024-06-11 21:37 | 61.1112
2024-06-11 21:38 | 61.7793
2024-06-11 21:39 | 62.1977
2024-06-11 21:40 | 62.0883
2024-06-11 21:41 | 61.5568
2024-06-11 21:42 | 62.2689
2024-06-11 21:43 | 61.9037
2024-06-11 21:44 | 62.2378
2024-06-11 21:45 | 61.6774
2024-06-11 21:46 | 61.9135
2024-06-11 21:47 | 61.7272
2024-06-11 21:48 | 61.7587
2024-06-11 21:49 | 61.414
2024-06-11 21:50 | 61.9434
2024-06-11 21:51 | 61.2667
2024-06-11 21:52 | 61.5744
2024-06-11 21:53 | 62.1733
2024-06-11 21:54 | 61.6489
2024-06-11 21:55 | 61.9906
2024-06-11 21:56 | 61.5501
2024-06-11 21:57 | 61.6266
2024-06-11 21:58 | 61.7402
2024-06-11 21:59 | 61.4048
2024-06-11 22:00 | 61.8074
2024-06-11 22:01 | 61.4996
2024-06-11 22:02 | 61.8053
2024-06-11 22:03 | 62.3367
2024-06-11 22:04 | 61.5363
2024-06-11 22:05 | 61.7976
2024-06-11 22:06 | 62.3497
2024-06-11 22:07 | 61.4162
2024-06-11 22:08 | 61.5662
2024-06-11 22:09 | 63.4663
2024-06-11 22:10 | 63.1918
2024-06-11 22:11 | 63.5189
2024-06-11 22:12 | 63.2267
2024-06-11 22:13 | 63.242
2024-06-11 22:14 | 63.8902
2024-06-11 22:15 | 62.8558
2024-06-11 22:16 | 62.8199
2024-06-11 22:17 | 63.2174
2024-06-11 22:18 | 63.4852
2024-06-11 22:19 | 63.5169
2024-06-11 22:20 | 63.2373
2024-06-11 22:21 | 62.9838
2024-06-11 22:22 | 63.2871
2024-06-11 22:23 | 62.8712
2024-06-11 22:24 | 63.1202
2024-06-11 22:25 | 63.5719
2024-06-11 22:26 | 62.9602
2024-06-11 22:27 | 62.9974
2024-06-11 22:28 | 63.1971
2024-06-11 22:29 | 62.6154
2024-06-11 22:30 | 62.9093
2024-06-11 22:31 | 62.608
2024-06-11 22:32 | 62.861
2024-06-11 22:33 | 63.2293
2024-06-11 22:34 | 63.0053
2024-06-11 22:35 | 62.4999
2024-06-11 22:36 | 62.8803
2024-06-11 22:37 | 63.3171
2024-06-11 22:38 | 63.1996
2024-06-11 22:39 | 62.9352
2024-06-11 22:40 | 63.0077
2024-06-11 22:41 | 62.9283
2024-06-11 22:42 | 62.8751
2024-06-11 22:43 | 63.0914
2024-06-11 22:44 | 62.4569
2024-06-11 22:45 | 62.6833
2024-06-11 22:46 | 63.0514
2024-06-11 22:47 | 62.348
2024-06-11 22:48 | 62.4372
2024-06-11 22:49 | 63.0322
2024-06-11 22:50 | 62.7325
2024-06-11 22:51 | 63.4052
2024-06-11 22:52 | 62.8297
2024-06-11 22:53 | 63.0416
2024-06-11 22:54 | 62.5875
2024-06-11 22:55 | 63.1134
2024-06-11 22:56 | 62.6756
2024-06-11 22:57 | 62.6141
2024-06-11 22:58 | 63.1143
2024-06-11 22:59 | 63.0327
2024-06-11 23:00 | 62.8578
2024-06-11 23:01 | 62.753
2024-06-11 23:02 | 63.1211
2024-06-11 23:03 | 63.1657
2024-06-11 23:04 | 62.4024
2024-06-11 23:05 | 63.0895
2024-06-11 23:06 | 62.3725
2024-06-11 23:07 | 63.3546
2024-06-11 23:08 | 62.9003
2024-06-11 23:09 | 62.8514
2024-06-11 23:10 | 62.4649
2024-06-11 23:11 | 62.7888
2024-06-11 23:12 | 63.6198
2024-06-11 23:13 | 63.0721
2024-06-11 23:14 | 62.8751
2024-06-11 23:15 | 63.4499
2024-06-11 23:16 | 62.4713
2024-06-11 23:17 | 63.4366
2024-06-11 23:18 | 62.7493
2024-06-11 23:19 | 62.659
2024-06-11 23:20 | 63.1719
2024-06-11 23:21 | 63.2686
2024-06-11 23:22 | 62.3912
2024-06-11 23:23 | 63.1958
2024-06-11 23:24 | 62.6168
2024-06-11 23:25 | 62.6802
2024-06-11 23:26 | 63.4484
2024-06-11 23:27 | 62.86
2024-06-11 23:28 | 62.2072
2024-06-11 23:29 | 62.828
2024-06-11 23:30 | 62.6667
2024-06-11 23:31 | 63.0376
2024-06-11 23:32 | 62.4544
2024-06-11 23:33 | 62.891
2024-06-11 23:34 | 63.2195
2024-06-11 23:35 | 62.0258
2024-06-11 23:36 | 63.0328
2024-06-11 23:37 | 62.2653
2024-06-11 23:38 | 62.5553
2024-06-11 23:39 | 62.6811
2024-06-11 23:40 | 62.9657
2024-06-11 23:41 | 62.4935
2024-06-11 23:42 | 62.6872
2024-06-11 23:43 | 63.2598
2024-06-11 23:44 | 62.9214
2024-06-11 23:45 | 62.5154
2024-06-11 23:46 | 62.55
2024-06-11 23:47 | 62.8009
2024-06-11 23:48 | 62.9622
2024-06-11 23:49 | 62.3904
2024-06-11 23:50 | 62.9835
2024-06-11 23:51 | 62.8631
2024-06-11 23:52 | 62.8838
2024-06-11 23:53 | 62.5103
2024-06-11 23:54 | 62.9332
2024-06-11 23:55 | 62.0917
2024-06-11 23:56 | 62.5787
2024-06-11 23:57 | 62.6058
2024-06-11 23:58 | 62.6125
2024-06-11 23:59 | 62.32
2024-06-12 | 62.2224
2024-06-12 00:01 | 62.741
2024-06-12 00:02 | 62.6371
2024-06-12 00:03 | 62.3653
2024-06-12 00:04 | 62.8727
2024-06-12 00:05 | 62.9098
2024-06-12 00:06 | 62.9574
2024-06-12 00:07 | 63.0045
2024-06-12 00:08 | 62.4783
2024-06-12 00:09 | 66.8648
2024-06-12 00:10 | 67.5309
2024-06-12 00:11 | 66.9411
2024-06-12 00:12 | 66.3286
2024-06-12 00:13 | 65.8655
2024-06-12 00:14 | 66.8959
2024-06-12 00:15 | 66.5699
2024-06-12 00:16 | 67.6353
2024-06-12 00:17 | 66.1128
2024-06-12 00:18 | 66.608
2024-06-12 00:19 | 67.0015
2024-06-12 00:20 | 66.202
2024-06-12 00:21 | 66.656
2024-06-12 00:22 | 66.6207
2024-06-12 00:23 | 66.8034
2024-06-12 00:24 | 66.5432
2024-06-12 00:25 | 66.426
2024-06-12 00:26 | 66.2287
2024-06-12 00:27 | 66.6991
2024-06-12 00:28 | 66.6339
2024-06-12 00:29 | 66.1126
2024-06-12 00:30 | 66.0377
2024-06-12 00:31 | 66.4274
2024-06-12 00:32 | 66.7881
2024-06-12 00:33 | 65.786
2024-06-12 00:34 | 66.3474
2024-06-12 00:35 | 66.0448
2024-06-12 00:36 | 66.2801
2024-06-12 00:37 | 66.0279
2024-06-12 00:38 | 66.4668
2024-06-12 00:39 | 66.1818
2024-06-12 00:40 | 65.8154
2024-06-12 00:41 | 66.8048
2024-06-12 00:42 | 65.4937
2024-06-12 00:43 | 65.7076
2024-06-12 00:44 | 65.8949
2024-06-12 00:45 | 65.808
2024-06-12 00:46 | 66.4
2024-06-12 00:47 | 65.382
2024-06-12 00:48 | 65.8355
2024-06-12 00:49 | 66.041
2024-06-12 00:50 | 66.3201
2024-06-12 00:51 | 65.4666
2024-06-12 00:52 | 66.3338
2024-06-12 00:53 | 66.3289
2024-06-12 00:54 | 65.8204
2024-06-12 00:55 | 65.8609
2024-06-12 00:56 | 65.7444
2024-06-12 00:57 | 65.6411
2024-06-12 00:58 | 65.5992
2024-06-12 00:59 | 65.6801
2024-06-12 01:00 | 66.0371
2024-06-12 01:01 | 65.8536
2024-06-12 01:02 | 65.8587
2024-06-12 01:03 | 65.7863
2024-06-12 01:04 | 66.2846
2024-06-12 01:05 | 65.7883
2024-06-12 01:06 | 65.5328
2024-06-12 01:07 | 65.4727
2024-06-12 01:08 | 65.097
2024-06-12 01:09 | 65.4961
2024-06-12 01:10 | 65.9647
2024-06-12 01:11 | 66.1526
2024-06-12 01:12 | 65.3326
2024-06-12 01:13 | 65.7247
2024-06-12 01:14 | 65.5253
2024-06-12 01:15 | 65.965
2024-06-12 01:16 | 65.4362
2024-06-12 01:17 | 65.8986
2024-06-12 01:18 | 65.6769
2024-06-12 01:19 | 66.1135
2024-06-12 01:20 | 65.6731
2024-06-12 01:21 | 65.719
2024-06-12 01:22 | 66.1297
2024-06-12 01:23 | 65.2317
2024-06-12 01:24 | 66.0073
2024-06-12 01:25 | 66.2033
2024-06-12 01:26 | 65.123
2024-06-12 01:27 | 65.5891
2024-06-12 01:28 | 65.8814
2024-06-12 01:29 | 66.1417
2024-06-12 01:30 | 66.0596
2024-06-12 01:31 | 66.0381
2024-06-12 01:32 | 65.6425
2024-06-12 01:33 | 65.8174
2024-06-12 01:34 | 66.02
2024-06-12 01:35 | 65.4492
2024-06-12 01:36 | 65.3916
2024-06-12 01:37 | 65.4913
2024-06-12 01:38 | 65.8417
2024-06-12 01:39 | 65.6467
2024-06-12 01:40 | 65.8916
2024-06-12 01:41 | 65.2548
2024-06-12 01:42 | 65.9984
2024-06-12 01:43 | 65.9918
2024-06-12 01:44 | 65.2245
2024-06-12 01:45 | 65.5776
2024-06-12 01:46 | 65.388
2024-06-12 01:47 | 65.4201
2024-06-12 01:48 | 65.4885
2024-06-12 01:49 | 65.7301
2024-06-12 01:50 | 65.512
2024-06-12 01:51 | 65.3012
2024-06-12 01:52 | 65.434
2024-06-12 01:53 | 65.7449
2024-06-12 01:54 | 66.0266
2024-06-12 01:55 | 66.1308
2024-06-12 01:56 | 65.6526
2024-06-12 01:57 | 65.1977
2024-06-12 01:58 | 65.5779
2024-06-12 01:59 | 65.566
2024-06-12 02:00 | 65.7167
2024-06-12 02:01 | 65.0686
2024-06-12 02:02 | 65.1811
2024-06-12 02:03 | 65.3474
2024-06-12 02:04 | 65.4738
2024-06-12 02:05 | 65.9558
2024-06-12 02:06 | 65.7659
2024-06-12 02:07 | 65.2804
2024-06-12 02:08 | 65.9662
2024-06-12 02:09 | 69.68
2024-06-12 02:10 | 69.7106
2024-06-12 02:11 | 69.7901
2024-06-12 02:12 | 69.6374
2024-06-12 02:13 | 69.7471
2024-06-12 02:14 | 69.8586
2024-06-12 02:15 | 69.7917
2024-06-12 02:16 | 69.8086
2024-06-12 02:17 | 69.8293
2024-06-12 02:18 | 69.7607
2024-06-12 02:19 | 69.852
2024-06-12 02:20 | 70.1853
2024-06-12 02:21 | 69.7108
2024-06-12 02:22 | 70.2151
2024-06-12 02:23 | 70.2801
2024-06-12 02:24 | 69.9628
2024-06-12 02:25 | 70.0374
2024-06-12 02:26 | 69.7182
2024-06-12 02:27 | 69.8181
2024-06-12 02:28 | 69.5188
2024-06-12 02:29 | 69.2563
2024-06-12 02:30 | 69.555
2024-06-12 02:31 | 69.7189
2024-06-12 02:32 | 69.1732
2024-06-12 02:33 | 69.9776
2024-06-12 02:34 | 69.7259
2024-06-12 02:35 | 69.4791
2024-06-12 02:36 | 69.2548
2024-06-12 02:37 | 68.9591
2024-06-12 02:38 | 69.0713
2024-06-12 02:39 | 69.7247
2024-06-12 02:40 | 69.7073
2024-06-12 02:41 | 68.9895
2024-06-12 02:42 | 70.0298
2024-06-12 02:43 | 69.7074
2024-06-12 02:44 | 69.6037
2024-06-12 02:45 | 69.4586
2024-06-12 02:46 | 69.5858
2024-06-12 02:47 | 69.7452
2024-06-12 02:48 | 69.0058
2024-06-12 02:49 | 69.3316
2024-06-12 02:50 | 68.8241
2024-06-12 02:51 | 69.3296
2024-06-12 02:52 | 69.5582
2024-06-12 02:53 | 69.9144
2024-06-12 02:54 | 68.8959
2024-06-12 02:55 | 68.8399
2024-06-12 02:56 | 69.1835
2024-06-12 02:57 | 69.0895
2024-06-12 02:58 | 69.2685
2024-06-12 02:59 | 69.2765
2024-06-12 03:00 | 68.7964
2024-06-12 03:01 | 68.8031
2024-06-12 03:02 | 69.1963
2024-06-12 03:03 | 69.1793
2024-06-12 03:04 | 68.9991
2024-06-12 03:05 | 69.2722
2024-06-12 03:06 | 69.8637
2024-06-12 03:07 | 69.1806
2024-06-12 03:08 | 68.8617
2024-06-12 03:09 | 69.118
2024-06-12 03:10 | 69.4681
2024-06-12 03:11 | 68.6833
2024-06-12 03:12 | 68.708
2024-06-12 03:13 | 68.9733
2024-06-12 03:14 | 69.1972
2024-06-12 03:15 | 69.1702
2024-06-12 03:16 | 69.3099
2024-06-12 03:17 | 69.1657
2024-06-12 03:18 | 69.005
2024-06-12 03:19 | 68.9491
2024-06-12 03:20 | 69.1197
2024-06-12 03:21 | 69.1016
2024-06-12 03:22 | 69.2099
2024-06-12 03:23 | 68.9708
2024-06-12 03:24 | 68.6463
2024-06-12 03:25 | 68.6242
2024-06-12 03:26 | 68.6699
2024-06-12 03:27 | 68.6642
2024-06-12 03:28 | 69.6148
2024-06-12 03:29 | 68.9617
2024-06-12 03:30 | 69.1454
2024-06-12 03:31 | 68.939
2024-06-12 03:32 | 68.9087
2024-06-12 03:33 | 68.5959
2024-06-12 03:34 | 69.0804
2024-06-12 03:35 | 68.7112
2024-06-12 03:36 | 69.3304
2024-06-12 03:37 | 68.7533
2024-06-12 03:38 | 68.5185
2024-06-12 03:39 | 68.5154
2024-06-12 03:40 | 68.5926
2024-06-12 03:41 | 68.9691
2024-06-12 03:42 | 69.1926
2024-06-12 03:43 | 69.0306
2024-06-12 03:44 | 69.1079
2024-06-12 03:45 | 68.9905
2024-06-12 03:46 | 69.0507
2024-06-12 03:47 | 69.4629
2024-06-12 03:48 | 68.4596
2024-06-12 03:49 | 69.2172
2024-06-12 03:50 | 68.7291
2024-06-12 03:51 | 68.8515
2024-06-12 03:52 | 69.6084
2024-06-12 03:53 | 68.5439
2024-06-12 03:54 | 68.8162
2024-06-12 03:55 | 69.2001
2024-06-12 03:56 | 69.2817
2024-06-12 03:57 | 69.2325
2024-06-12 03:58 | 69.278
2024-06-12 03:59 | 68.7665
2024-06-12 04:00 | 68.8507
2024-06-12 04:01 | 68.4413
2024-06-12 04:02 | 68.8623
2024-06-12 04:03 | 68.7647
2024-06-12 04:04 | 69.2377
2024-06-12 04:05 | 68.2045
2024-06-12 04:06 | 68.8106
2024-06-12 04:07 | 68.4135
2024-06-12 04:08 | 69.1362
2024-06-12 04:09 | 78.8873
2024-06-12 04:10 | 78.5728
2024-06-12 04:11 | 78.7718
2024-06-12 04:12 | 79.118
2024-06-12 04:13 | 79.6085
2024-06-12 04:14 | 79.4453
2024-06-12 04:15 | 79.7734
2024-06-12 04:16 | 79.6156
2024-06-12 04:17 | 79.112
2024-06-12 04:18 | 79.9827
2024-06-12 04:19 | 79.3151
2024-06-12 04:20 | 78.9159
2024-06-12 04:21 | 79.1391
2024-06-12 04:22 | 78.8552
2024-06-12 04:23 | 78.8645
2024-06-12 04:24 | 78.9124
2024-06-12 04:25 | 79.4566
2024-06-12 04:26 | 79.1363
2024-06-12 04:27 | 78.9616
2024-06-12 04:28 | 79.5137
2024-06-12 04:29 | 78.9861
2024-06-12 04:30 | 79.0969
2024-06-12 04:31 | 78.6371
2024-06-12 04:32 | 78.638
2024-06-12 04:33 | 79.476
2024-06-12 04:34 | 79.2645
2024-06-12 04:35 | 78.2772
2024-06-12 04:36 | 78.5961
2024-06-12 04:37 | 78.6223
2024-06-12 04:38 | 78.6717
2024-06-12 04:39 | 78.7683
2024-06-12 04:40 | 78.4189
2024-06-12 04:41 | 78.7067
2024-06-12 04:42 | 79.1925
2024-06-12 04:43 | 78.6872
2024-06-12 04:44 | 78.3802
2024-06-12 04:45 | 78.3951
2024-06-12 04:46 | 78.4335
2024-06-12 04:47 | 79.0422
2024-06-12 04:48 | 78.8731
2024-06-12 04:49 | 78.2186
2024-06-12 04:50 | 77.5484
2024-06-12 04:51 | 78.8253
2024-06-12 04:52 | 78.3744
2024-06-12 04:53 | 79.1126
2024-06-12 04:54 | 78.5306
2024-06-12 04:55 | 79.6675
2024-06-12 04:56 | 78.3862
2024-06-12 04:57 | 78.771
2024-06-12 04:58 | 78.1884
2024-06-12 04:59 | 69.2318
2024-06-12 05:00 | 59.4876
2024-06-12 05:01 | 55.243
2024-06-12 05:02 | 53.7461
2024-06-12 05:03 | 53.511
2024-06-12 05:04 | 54.0755
2024-06-12 05:05 | 52.5664
2024-06-12 05:06 | 52.2959
2024-06-12 05:07 | 53.4549
2024-06-12 05:08 | 53.1691
2024-06-12 05:09 | 53.5916
2024-06-12 05:10 | 53.7444
2024-06-12 05:11 | 53.948
2024-06-12 05:12 | 55.0564
2024-06-12 05:13 | 55.5326
2024-06-12 05:14 | 55.5467
2024-06-12 05:15 | 55.3187
2024-06-12 05:16 | 55.6569
2024-06-12 05:17 | 56.3537
2024-06-12 05:18 | 56.1355
2024-06-12 05:19 | 56.7746
2024-06-12 05:20 | 56.1384
2024-06-12 05:21 | 55.8515
2024-06-12 05:22 | 56.2855
2024-06-12 05:23 | 56.2849
2024-06-12 05:24 | 56.9729
2024-06-12 05:25 | 56.5339
2024-06-12 05:26 | 57.1207
2024-06-12 05:27 | 57.4451
2024-06-12 05:28 | 57.2016
2024-06-12 05:29 | 58.005
2024-06-12 05:30 | 58.1333
2024-06-12 05:31 | 58.2236
2024-06-12 05:32 | 57.47
2024-06-12 05:33 | 58.122
2024-06-12 05:34 | 58.4129
2024-06-12 05:35 | 57.4283
2024-06-12 05:36 | 58.7016
2024-06-12 05:37 | 57.7611
2024-06-12 05:38 | 58.4084
2024-06-12 05:39 | 58.8015
2024-06-12 05:40 | 59.1744
2024-06-12 05:41 | 58.5807
2024-06-12 05:42 | 59.4107
2024-06-12 05:43 | 60.4852
2024-06-12 05:44 | 60.5213
2024-06-12 05:45 | 59.9957
2024-06-12 05:46 | 60.3606
2024-06-12 05:47 | 59.5242
2024-06-12 05:48 | 58.965
2024-06-12 05:49 | 59.5604
2024-06-12 05:50 | 59.2653
2024-06-12 05:51 | 60.4116
2024-06-12 05:52 | 57.1143
2024-06-12 05:53 | 55.5221
2024-06-12 05:54 | 55.5611
2024-06-12 05:55 | 57.0135
2024-06-12 05:56 | 57.2529
2024-06-12 05:57 | 59.1027
2024-06-12 05:58 | 59.4883
2024-06-12 05:59 | 59.0773
2024-06-12 06:00 | 59.9452
2024-06-12 06:01 | 60.1528
2024-06-12 06:02 | 60.5031
2024-06-12 06:03 | 61.2998
2024-06-12 06:04 | 62.1145
2024-06-12 06:05 | 62.6015
2024-06-12 06:06 | 66.0792
2024-06-12 06:07 | 59.9755
2024-06-12 06:08 | 58.7256
2024-06-12 06:09 | 43.5128
2024-06-12 06:10 | 44.0086
2024-06-12 06:11 | 43.5169
2024-06-12 06:12 | 43.8217
2024-06-12 06:13 | 43.7513
2024-06-12 06:14 | 44.1764
2024-06-12 06:15 | 44.0537
2024-06-12 06:16 | 44.1088
2024-06-12 06:17 | 44.0012
2024-06-12 06:18 | 37.9865
2024-06-12 06:19 | 36.0146
2024-06-12 06:20 | 36.7051
2024-06-12 06:21 | 36.1732
2024-06-12 06:22 | 35.7663
2024-06-12 06:23 | 36.0969
2024-06-12 06:24 | 36.0342
2024-06-12 06:25 | 35.0873
2024-06-12 06:26 | 35.6858
2024-06-12 06:27 | 35.621
2024-06-12 06:28 | 35.3036
2024-06-12 06:29 | 35.338
2024-06-12 06:30 | 34.9958
2024-06-12 06:31 | 35.2071
2024-06-12 06:32 | 34.9755
2024-06-12 06:33 | 35.5074
2024-06-12 06:34 | 34.995
2024-06-12 06:35 | 35.1089
2024-06-12 06:36 | 34.8395
2024-06-12 06:37 | 35.1396
2024-06-12 06:38 | 35.4584
2024-06-12 06:39 | 41.1994
2024-06-12 06:40 | 39.962
2024-06-12 06:41 | 40.0473
2024-06-12 06:42 | 39.5908
2024-06-12 06:43 | 39.9079
2024-06-12 06:44 | 40.4224
2024-06-12 06:45 | 40.1247
2024-06-12 06:46 | 39.8519
2024-06-12 06:47 | 40.0864
2024-06-12 06:48 | 39.9409
2024-06-12 06:49 | 40.1482
2024-06-12 06:50 | 40.1724
2024-06-12 06:51 | 40.1818
2024-06-12 06:52 | 40.1823
2024-06-12 06:53 | 40.3011
2024-06-12 06:54 | 39.9472
2024-06-12 06:55 | 40.1986
2024-06-12 06:56 | 40.2006
2024-06-12 06:57 | 39.7837
2024-06-12 06:58 | 40.1968
2024-06-12 06:59 | 40.2406
2024-06-12 07:00 | 39.5995
2024-06-12 07:01 | 39.4499
2024-06-12 07:02 | 39.8963
2024-06-12 07:03 | 39.8401
2024-06-12 07:04 | 39.608
2024-06-12 07:05 | 40.0128
2024-06-12 07:06 | 39.9244
2024-06-12 07:07 | 39.3993
2024-06-12 07:08 | 38.998
2024-06-12 07:09 | 39.0614
2024-06-12 07:10 | 39.1598
2024-06-12 07:11 | 39.0297
2024-06-12 07:12 | 39.1238
2024-06-12 07:13 | 38.8289
2024-06-12 07:14 | 38.6684
2024-06-12 07:15 | 38.5601
2024-06-12 07:16 | 38.2166
2024-06-12 07:17 | 38.3832
2024-06-12 07:18 | 37.8651
2024-06-12 07:19 | 38.1052
2024-06-12 07:20 | 38.0166
2024-06-12 07:21 | 38.1341
2024-06-12 07:22 | 38.0097
2024-06-12 07:23 | 37.7343
2024-06-12 07:24 | 37.7319
2024-06-12 07:25 | 37.9677
2024-06-12 07:26 | 37.6711
2024-06-12 07:27 | 37.95
2024-06-12 07:28 | 37.8849
2024-06-12 07:29 | 38.2536
2024-06-12 07:30 | 37.8893
2024-06-12 07:31 | 38.013
2024-06-12 07:32 | 38.1159
2024-06-12 07:33 | 38.1183
2024-06-12 07:34 | 38.21
2024-06-12 07:35 | 37.7099
2024-06-12 07:36 | 37.6702
2024-06-12 07:37 | 37.4348
2024-06-12 07:38 | 37.5429
2024-06-12 07:39 | 37.2762
2024-06-12 07:40 | 37.5921
2024-06-12 07:41 | 37.9265
2024-06-12 07:42 | 37.8299
2024-06-12 07:43 | 37.5478
2024-06-12 07:44 | 37.7003
2024-06-12 07:45 | 37.8499
2024-06-12 07:46 | 37.6125
2024-06-12 07:47 | 37.7246
2024-06-12 07:48 | 37.6375
2024-06-12 07:49 | 37.8536
2024-06-12 07:50 | 37.9894
2024-06-12 07:51 | 37.9558
2024-06-12 07:52 | 37.5411
2024-06-12 07:53 | 37.8857
2024-06-12 07:54 | 38.6993
2024-06-12 07:55 | 38.4137
2024-06-12 07:56 | 38.1983
2024-06-12 07:57 | 37.8102
2024-06-12 07:58 | 38.2012
2024-06-12 07:59 | 38.1946
2024-06-12 08:00 | 38.0396
2024-06-12 08:01 | 38.3548
2024-06-12 08:02 | 38.1682
2024-06-12 08:03 | 38.2258
2024-06-12 08:04 | 38.286
2024-06-12 08:05 | 38.311
2024-06-12 08:06 | 38.4285
2024-06-12 08:07 | 38.3227
2024-06-12 08:08 | 38.442
2024-06-12 08:09 | 38.5491
2024-06-12 08:10 | 38.9739
2024-06-12 08:11 | 38.6779
2024-06-12 08:12 | 38.3043
2024-06-12 08:13 | 38.5485
2024-06-12 08:14 | 38.6804
2024-06-12 08:15 | 38.1624
2024-06-12 08:16 | 38.1394
2024-06-12 08:17 | 38.3322
2024-06-12 08:18 | 38.0828
2024-06-12 08:19 | 38.2299
2024-06-12 08:20 | 38.2788
2024-06-12 08:21 | 38.3005
2024-06-12 08:22 | 37.7428
2024-06-12 08:23 | 38.0456
2024-06-12 08:24 | 38.0516
2024-06-12 08:25 | 37.7623
2024-06-12 08:26 | 37.8746
2024-06-12 08:27 | 37.8249
2024-06-12 08:28 | 37.7964
2024-06-12 08:29 | 37.8961
2024-06-12 08:30 | 37.5358
2024-06-12 08:31 | 37.5381
2024-06-12 08:32 | 37.4794
2024-06-12 08:33 | 37.2614
2024-06-12 08:34 | 37.3429
2024-06-12 08:35 | 37.1345
2024-06-12 08:36 | 37.1861
2024-06-12 08:37 | 37.006
2024-06-12 08:38 | 36.4028
2024-06-12 08:39 | 35.9347
2024-06-12 08:40 | 36.4059
2024-06-12 08:41 | 36.1962
2024-06-12 08:42 | 36.2579
2024-06-12 08:43 | 36.3264
2024-06-12 08:44 | 35.6346
2024-06-12 08:45 | 35.9068
2024-06-12 08:46 | 35.8661
2024-06-12 08:47 | 36.2674
2024-06-12 08:48 | 36.043
2024-06-12 08:49 | 36.0373
2024-06-12 08:50 | 36.1666
2024-06-12 08:51 | 36.2568
2024-06-12 08:52 | 36.7263
2024-06-12 08:53 | 36.6457
2024-06-12 08:54 | 36.3651
2024-06-12 08:55 | 36.5671
2024-06-12 08:56 | 36.2518
2024-06-12 08:57 | 36.5002
2024-06-12 08:58 | 36.3918
2024-06-12 08:59 | 36.5128
2024-06-12 09:00 | 36.0782
2024-06-12 09:01 | 36.4401
2024-06-12 09:02 | 35.9296
2024-06-12 09:03 | 36.2521
2024-06-12 09:04 | 36.3661
2024-06-12 09:05 | 36.3246
2024-06-12 09:06 | 36.4911
2024-06-12 09:07 | 36.2363
2024-06-12 09:08 | 36.1632
2024-06-12 09:09 | 36.1464
2024-06-12 09:10 | 36.3342
2024-06-12 09:11 | 36.2729
2024-06-12 09:12 | 35.8298
2024-06-12 09:13 | 35.9952
2024-06-12 09:14 | 36.0332
2024-06-12 09:15 | 36.4305
2024-06-12 09:16 | 36.213
2024-06-12 09:17 | 35.9335
2024-06-12 09:18 | 36.0102
2024-06-12 09:19 | 36.1874
2024-06-12 09:20 | 36.0351
2024-06-12 09:21 | 36.0732
2024-06-12 09:22 | 36.0552
2024-06-12 09:23 | 36.0871
2024-06-12 09:24 | 36.047
2024-06-12 09:25 | 35.9952
2024-06-12 09:26 | 36.0246
2024-06-12 09:27 | 36.0746
2024-06-12 09:28 | 35.7151
2024-06-12 09:29 | 36.2324
2024-06-12 09:30 | 35.9253
2024-06-12 09:31 | 36.0669
2024-06-12 09:32 | 36.1948
2024-06-12 09:33 | 36.2717
2024-06-12 09:34 | 35.993
2024-06-12 09:35 | 36.2531
2024-06-12 09:36 | 35.8512
2024-06-12 09:37 | 36.0952
2024-06-12 09:38 | 36.2175
2024-06-12 09:39 | 36.5049
2024-06-12 09:40 | 36.1598
2024-06-12 09:41 | 36.1023
2024-06-12 09:42 | 36.1459
2024-06-12 09:43 | 35.9666
2024-06-12 09:44 | 36.2752
2024-06-12 09:45 | 11.2862