## Acidic catholyte_Cs2SO4
Electrode | Inlet flow rate | Flow rate (ml min-1) | Catholyte | Anolyte | Membrane | Applied current / A | Time | Duration / h | area(H2) | area(CO) | area(CO2) | area(CH4) | area(O2) | area(N2) | c(H2) | c(CO) | c(CO2) | c(O2) | FE(H2) | FE(CO) | FE(CH4) | Total FE | Carbon efficiency
Ag60 GDE in PTFE holder | 60 | 56.1514 | 0.3 M Na2SO4 | 0.05 M H2SO4 | CCM-CEM | 0 | 2024-04-26 14:02 | 0 | 0 | 0 | 0 |  | 0 | 0 | 0% | 0% | 0% | 0% | 0% | 0% |  | 0% | 0%
Ag60 GDE in PTFE holder | 60 | 55.0826 | 0.3 M Na2SO4 | 0.05 M H2SO4 | CCM-CEM | -0.124 | 2024-04-26 14:11 | 0.15 | 0.12269 | 0.87907 | 100.5273 |  | 0.095384 | 0.21201 | 0.1205% | 0.8632% | 98.71% | 0.09366% | 7.083% | 50.75% |  | 57.83% | 0.8669% | 101.5291
Ag60 GDE in PTFE holder | 60 | 57.1833 | 0.3 M Na2SO4 | 0.05 M H2SO4 | CCM-CEM | -0.124 | 2024-04-26 14:36 | 0.56667 | 0.16652 | 1.4972 | 99.7402 |  | 0.070937 | 0.15299 | 0.1639% | 1.473% | 98.14% | 0.0698% | 10% | 89.92% |  | 99.92% | 1.479%
Ag60 GDE in PTFE holder | 60 | 58.1159 | 0.3 M Na2SO4 | 0.05 M H2SO4 | CCM-CEM | -0.124 | 2024-04-26 15:02 | 1 | 0.17721 | 1.5048 | 99.6418 |  | 0.057896 | 0.12504 | 0.1746% | 1.482% | 98.16% | 0.05704% | 10.83% | 91.95% |  | 102.8% | 1.488% | 101.3238
Ag60 GDE in PTFE holder | 60 | 58.0457 | 0.3 M Na2SO4 | 0.05 M H2SO4 | CCM-CEM | -0.124 | 2024-04-26 15:27 | 1.4167 | 0.18322 | 1.4635 | 99.7384 |  | 0.050546 | 0.11023 | 0.1804% | 1.441% | 98.22% | 0.04978% | 11.18% | 89.29% |  | 100.5% | 1.446%
Ag60 GDE in PTFE holder | 60 | 58.9032 | 0.3 M Na2SO4 | 0.05 M H2SO4 | CCM-CEM | -0.124 | 2024-04-26 15:53 | 1.85 | 0.18601 | 1.4357 | 99.8101 |  | 0.043428 | 0.089881 | 0.1831% | 1.414% | 98.27% | 0.04276% | 11.51% | 88.87% |  | 100.4% | 1.418% | 101.4318
Ag60 GDE in PTFE holder | 60 | 58.6022 | 0.3 M Na2SO4 | 0.05 M H2SO4 | CCM-CEM | -0.27 | 2024-04-26 16:18 | 2.2667 | 0.67224 | 2.6302 | 98.4193 |  | 0.039449 | 0.079573 | 0.6601% | 2.583% | 96.64% | 0.03874% | 18.96% | 74.19% |  | 93.15% | 2.603%
Ag60 GDE in PTFE holder | 60 | 58.5699 | 0.3 M Na2SO4 | 0.05 M H2SO4 | CCM-CEM | -0.27 | 2024-04-26 16:44 | 2.7 | 0.57203 | 2.8127 | 98.1617 |  | 0.032457 | 0.053495 | 0.5628% | 2.768% | 96.59% | 0.03194% | 16.16% | 79.46% |  | 95.62% | 2.786% | 101.5465
Ag60 GDE in PTFE holder | 60 | 58.3137 | 0.3 M Na2SO4 | 0.05 M H2SO4 | CCM-CEM | -0.27 | 2024-04-26 17:09 | 3.1167 | 0.58796 | 2.8312 | 98.1744 |  | 0.031006 | 0.049395 | 0.5783% | 2.785% | 96.56% | 0.0305% | 16.53% | 79.6% |  | 96.13% | 2.803%
Ag60 GDE in PTFE holder | 60 | 59.7591 | 0.3 M Na2SO4 | 0.05 M H2SO4 | CCM-CEM | -0.27 | 2024-04-26 17:35 | 3.55 | 0.56502 | 2.7203 | 98.0776 |  | 0.032022 | 0.054648 | 0.5569% | 2.681% | 96.68% | 0.03156% | 16.32% | 78.55% |  | 94.86% | 2.699% | 101.3628
Ag60 GDE in PTFE holder | 60 | 59.3358 | 0.3 M Na2SO4 | 0.05 M H2SO4 | CCM-CEM | -0.27 | 2024-04-26 18:00 | 3.9667 | 0.57483 | 2.8333 | 98.2633 |  | 0.031978 | 0.057874 | 0.5649% | 2.784% | 96.56% | 0.03142% | 16.43% | 80.98% |  | 97.41% | 2.803%
Ag60 GDE in PTFE holder | 60 | 60.4435 | 0.3 M Na2SO4 | 0.05 M H2SO4 | CCM-CEM | -0.52 | 2024-04-26 18:26 | 4.4 | 0.8479 | 5.0359 | 95.1978 |  | 0.031885 | 0.050034 | 0.8381% | 4.978% | 94.1% | 0.03152% | 12.89% | 76.58% |  | 89.48% | 5.024% | 101.0816
Ag60 GDE in PTFE holder | 60 | 60.5753 | 0.3 M Na2SO4 | 0.05 M H2SO4 | CCM-CEM | -0.52 | 2024-04-26 18:51 | 4.8167 | 0.83145 | 5.2393 | 94.9999 |  | 0.030878 | 0.046373 | 0.822% | 5.18% | 93.92% | 0.03053% | 12.67% | 79.86% |  | 92.54% | 5.227%
Ag60 GDE in PTFE holder | 60 | 61.2934 | 0.3 M Na2SO4 | 0.05 M H2SO4 | CCM-CEM | -0.52 | 2024-04-26 19:17 | 5.25 | 0.83245 | 5.2939 | 94.9311 |  | 0.029318 | 0.041714 | 0.8232% | 5.235% | 93.87% | 0.02899% | 12.84% | 81.67% |  | 94.51% | 5.282% | 101.0574
Ag60 GDE in PTFE holder | 60 | 59.9942 | 0.3 M Na2SO4 | 0.05 M H2SO4 | CCM-CEM | -0.52 | 2024-04-26 19:42 | 5.6667 | 0.63519 | 5.3015 | 94.9364 |  | 0.031756 | 0.050914 | 0.6292% | 5.251% | 94.04% | 0.03146% | 9.607% | 80.19% |  | 89.8% | 5.289%
Ag60 GDE in PTFE holder | 60 | 60.5713 | 0.3 M Na2SO4 | 0.05 M H2SO4 | CCM-CEM | -0.77 | 2024-04-26 20:08 | 6.1 | 0.86346 | 6.0869 | 94.1116 |  | 0.030378 | 0.044517 | 0.8538% | 6.018% | 93.05% | 0.03004% | 8.889% | 62.66% |  | 71.55% | 6.075% | 101.0619
Ag60 GDE in PTFE holder | 60 | 61.5484 | 0.3 M Na2SO4 | 0.05 M H2SO4 | CCM-CEM | -0.77 | 2024-04-26 20:33 | 6.5167 | 0.95003 | 7.4247 | 92.5597 |  | 0.032061 | 0.043373 | 0.9405% | 7.35% | 91.63% | 0.03174% | 9.95% | 77.76% |  | 87.71% | 7.426%
Ag60 GDE in PTFE holder | 60 | 61.3432 | 0.3 M Na2SO4 | 0.05 M H2SO4 | CCM-CEM | -0.77 | 2024-04-26 20:59 | 6.95 | 0.98961 | 7.518 | 92.4334 |  | 0.031378 | 0.039977 | 0.9797% | 7.443% | 91.51% | 0.03106% | 10.33% | 78.48% |  | 88.81% | 7.522% | 100.941
Ag60 GDE in PTFE holder | 60 | 61.8451 | 0.3 M Na2SO4 | 0.05 M H2SO4 | CCM-CEM | -0.77 | 2024-04-26 21:26 | 7.4 | 0.99972 | 7.5445 | 92.3735 |  | 0.032266 | 0.04513 | 0.9899% | 7.47% | 91.46% | 0.03195% | 10.52% | 79.41% |  | 89.93% | 7.551%
Ag60 GDE in PTFE holder | 60 | 61.0244 | 0.3 M Na2SO4 | 0.05 M H2SO4 | CCM-CEM | -0.77 | 2024-04-26 21:43 | 7.6833 | 0.95336 | 7.5816 | 92.3419 |  | 0.031677 | 0.041888 | 0.9444% | 7.51% | 91.47% | 0.03138% | 9.906% | 78.78% |  | 88.68% | 7.587% | 100.8768
Ag60 GDE in PTFE holder | 60 | 60.666 | 0.3 M Na2SO4 | 0.05 M H2SO4 | CCM-CEM | -0.77 | 2024-04-26 22:00 | 7.9667 | 0.84366 | 7.5532 | 92.3389 |  | 0.03075 | 0.039616 | 0.8369% | 7.493% | 91.6% | 0.0305% | 8.727% | 78.13% |  | 86.86% | 7.561%
Ag60 GDE in PTFE holder | 60 | 62.4991 | 0.3 M Na2SO4 | 0.05 M H2SO4 | CCM-CEM | -1.1 | 2024-04-26 22:17 | 8.25 | 2.8565 | 8.7599 | 90.5013 |  | 0.032963 | 0.041502 | 2.795% | 8.572% | 88.56% | 0.03226% | 21.02% | 64.46% |  | 85.48% | 8.825% | 102.1176
Ag60 GDE in PTFE holder | 60 | 62.4569 | 0.3 M Na2SO4 | 0.05 M H2SO4 | CCM-CEM | -1.1 | 2024-04-26 22:34 | 8.5333 | 2.8679 | 9.0223 | 90.0368 |  | 0.032507 | 0.040379 | 2.812% | 8.845% | 88.27% | 0.03187% | 21.13% | 66.47% |  | 87.6% | 9.108%
Ag60 GDE in PTFE holder | 60 | 61.365 | 0.3 M Na2SO4 | 0.05 M H2SO4 | CCM-CEM | -1.1 | 2024-04-26 22:51 | 8.8167 | 2.9297 | 9.03 | 89.9628 |  | 0.033137 | 0.042251 | 2.872% | 8.853% | 88.2% | 0.03249% | 21.21% | 65.37% |  | 86.57% | 9.122% | 101.9224
Ag60 GDE in PTFE holder | 60 | 61.6642 | 0.3 M Na2SO4 | 0.05 M H2SO4 | CCM-CEM | -1.1 | 2024-04-26 23:08 | 9.1 | 2.8888 | 9.054 | 89.8913 |  | 0.032324 | 0.031603 | 2.835% | 8.885% | 88.22% | 0.03172% | 21.03% | 65.92% |  | 86.96% | 9.15%
Ag60 GDE in PTFE holder | 60 | 62.3051 | 0.3 M Na2SO4 | 0.05 M H2SO4 | CCM-CEM | -1.1 | 2024-04-26 23:25 | 9.3833 | 2.9054 | 9.0688 | 89.88 |  | 0.032157 | 0.040335 | 2.851% | 8.897% | 88.18% | 0.03155% | 21.37% | 66.7% |  | 88.07% | 9.165% | 101.8542
Ag60 GDE in PTFE holder | 60 | 61.962 | 0.3 M Na2SO4 | 0.05 M H2SO4 | CCM-CEM | -1.1 | 2024-04-26 23:42 | 9.6667 | 2.9629 | 9.0458 | 89.8255 |  | 0.032938 | 0.043618 | 2.907% | 8.876% | 88.14% | 0.03232% | 21.67% | 66.17% |  | 87.85% | 9.149%
Ag60 GDE in PTFE holder | 60 | 61.8663 | 0.3 M Na2SO4 | 0.05 M H2SO4 | CCM-CEM | -1.52 | 2024-04-26 23:59 | 9.95 | 3.2178 | 9.9469 | 89.8314 |  | 0.031681 | 0.031913 | 3.122% | 9.652% | 87.16% | 0.03074% | 16.82% | 51.99% |  | 68.81% | 9.969% | 102.9962
Ag60 GDE in PTFE holder | 60 | 64.6188 | 0.3 M Na2SO4 | 0.05 M H2SO4 | CCM-CEM | -1.52 | 2024-04-27 00:16 | 10.2333 | 4.8994 | 10.8876 | 86.3104 |  | 0.033328 | 0.040573 | 4.795% | 10.66% | 84.48% | 0.03262% | 26.98% | 59.96% |  | 86.94% | 11.2%
Ag60 GDE in PTFE holder | 60 | 64.1367 | 0.3 M Na2SO4 | 0.05 M H2SO4 | CCM-CEM | -1.52 | 2024-04-27 00:33 | 10.5167 | 5.6829 | 11.0945 | 85.4374 |  | 0.033143 | 0.039054 | 5.556% | 10.85% | 83.53% | 0.0324% | 31.03% | 60.57% |  | 91.6% | 11.49% | 102.2149
Ag60 GDE in PTFE holder | 60 | 65.1964 | 0.3 M Na2SO4 | 0.05 M H2SO4 | CCM-CEM | -1.52 | 2024-04-27 00:50 | 10.8 | 5.8481 | 11.1223 | 85.2928 |  | 0.032836 | 0.039267 | 5.715% | 10.87% | 83.35% | 0.03209% | 32.44% | 61.7% |  | 94.14% | 11.54%
Ag60 GDE in PTFE holder | 60 | 64.402 | 0.3 M Na2SO4 | 0.05 M H2SO4 | CCM-CEM | -1.52 | 2024-04-27 01:07 | 11.0833 | 5.8101 | 11.0235 | 85.1839 |  | 0.033029 | 0.03868 | 5.691% | 10.8% | 83.44% | 0.03235% | 31.91% | 60.55% |  | 92.47% | 11.46% | 102.0176
Ag60 GDE in PTFE holder | 60 | 64.2853 | 0.3 M Na2SO4 | 0.05 M H2SO4 | CCM-CEM | -1.52 | 2024-04-27 01:24 | 11.3667 | 5.7932 | 11.0109 | 85.1271 |  | 0.033365 | 0.040108 | 5.679% | 10.79% | 83.45% | 0.03271% | 31.79% | 60.42% |  | 92.21% | 11.45%
Ag60 GDE in PTFE holder | 60 | 65.0256 | 0.3 M Na2SO4 | 0.05 M H2SO4 | CCM-CEM | -1.52 | 2024-04-27 01:41 | 11.65 | 5.8786 | 10.9683 | 85.0357 |  | 0.032884 | 0.038319 | 5.766% | 10.76% | 83.41% | 0.03225% | 32.65% | 60.91% |  | 93.56% | 11.42% | 101.8826
Ag60 GDE in PTFE holder | 60 | 69.0193 | 0.3 M Na2SO4 | 0.05 M H2SO4 | CCM-CEM | -2.1 | 2024-04-27 02:09 | 12.1167 | 7.8512 | 11.0048 | 83.0971 |  | 0.033137 | 0.036972 | 7.695% | 10.79% | 81.45% | 0.03248% | 33.47% | 46.92% |  | 80.4% | 11.69%
Ag60 GDE in PTFE holder | 60 | 68.8721 | 0.3 M Na2SO4 | 0.05 M H2SO4 | CCM-CEM | -2.1 | 2024-04-27 02:26 | 12.4 | 9.8994 | 10.9691 | 81.0884 |  | 0.039784 | 0.061243 | 9.7% | 10.75% | 79.45% | 0.03898% | 42.1% | 46.65% |  | 88.76% | 11.92% | 101.9569
Ag60 GDE in PTFE holder | 60 | 67.4779 | 0.3 M Na2SO4 | 0.05 M H2SO4 | CCM-CEM | -2.1 | 2024-04-27 02:43 | 12.6833 | 10.2331 | 10.8929 | 80.8218 |  | 0.033755 | 0.038293 | 10.03% | 10.68% | 79.22% | 0.03309% | 42.66% | 45.41% |  | 88.07% | 11.88%
Ag60 GDE in PTFE holder | 60 | 67.7862 | 0.3 M Na2SO4 | 0.05 M H2SO4 | CCM-CEM | -2.1 | 2024-04-27 03:19 | 13.2833 | 10.5266 | 10.8043 | 80.6253 |  | 0.033452 | 0.037476 | 10.32% | 10.59% | 79.02% | 0.03279% | 44.08% | 45.24% |  | 89.32% | 11.82% | 101.9562
Ag60 GDE in PTFE holder | 60 | 67.2631 | 0.3 M Na2SO4 | 0.05 M H2SO4 | CCM-CEM | -2.1 | 2024-04-27 03:36 | 13.5667 | 10.6466 | 10.7075 | 80.592 |  | 0.040034 | 0.061883 | 10.43% | 10.49% | 78.97% | 0.03923% | 44.23% | 44.48% |  | 88.71% | 11.73%
Ag60 GDE in PTFE holder | 60 | 77.0322 | 0.3 M Na2SO4 | 0.05 M H2SO4 | CCM-CEM | -3.1 | 2024-04-27 04:12 | 14.1667 | 16.4356 | 10.082 | 75.4615 |  | 0.033723 | 0.028148 | 16.11% | 9.88% | 73.95% | 0.03305% | 52.97% | 32.49% |  | 85.47% | 11.79% | 101.9791
Ag60 GDE in PTFE holder | 60 | 77.2963 | 0.3 M Na2SO4 | 0.05 M H2SO4 | CCM-CEM | -3.1 | 2024-04-27 04:29 | 14.45 | 18.5699 | 9.888 | 73.5572 |  | 0.040171 | 0.058543 | 18.19% | 9.683% | 72.03% | 0.03934% | 60.01% | 31.96% |  | 91.97% | 11.85%
Ag60 GDE in PTFE holder | 60 | 76.7101 | 0.3 M Na2SO4 | 0.05 M H2SO4 | CCM-CEM | -3.1 | 2024-04-27 04:46 | 14.7333 | 18.8193 | 9.978 | 73.2304 |  | 0.034417 | 0.029786 | 18.43% | 9.774% | 71.73% | 0.03371% | 60.37% | 32.01% |  | 92.38% | 11.99% | 102.0277
Ag60 GDE in PTFE holder | 60 | 75.9159 | 0.3 M Na2SO4 | 0.05 M H2SO4 | CCM-CEM | -3.1 | 2024-04-27 05:22 | 15.3333 | 19.1823 | 9.9111 | 72.931 |  | 0.034599 | 0.037743 | 18.79% | 9.708% | 71.43% | 0.03389% | 60.9% | 31.46% |  | 92.36% | 11.96%
Ag60 GDE in PTFE holder | 60 | 75.7453 | 0.3 M Na2SO4 | 0.05 M H2SO4 | CCM-CEM | -3.1 | 2024-04-27 05:39 | 15.6167 | 19.3064 | 9.8719 | 72.8207 |  | 0.041311 | 0.060592 | 18.91% | 9.669% | 71.32% | 0.04046% | 61.15% | 31.27% |  | 92.42% | 11.94% | 101.999
Ag60 GDE in PTFE holder | 60 | 75.709 | 0.3 M Na2SO4 | 0.05 M H2SO4 | CCM-CEM | -3.1 | 2024-04-27 05:56 | 15.9 | 19.4596 | 9.7799 | 72.7885 |  | 0.034569 | 0.030656 | 19.06% | 9.579% | 71.3% | 0.03386% | 61.61% | 30.96% |  | 92.57% | 11.84%
Ag60 GDE in PTFE holder | 60 | 60.426 | 0.3 M Na2SO4 | 0.05 M H2SO4 | CCM-CEM | -0.5 | 2024-04-27 08:21 | 18.3167 | 0.6248 | 6.1541 | 95.5407 |  | 0.037339 | 0.063625 | 0.61% | 6.009% | 93.28% | 0.03646% | 9.758% | 96.11% |  | 105.9% | 6.052% | 102.3196
Ag60 GDE in PTFE holder | 60 | 60.5665 | 0.3 M Na2SO4 | 0.05 M H2SO4 | CCM-CEM | -0.5 | 2024-04-27 08:57 | 18.9167 | 0.60639 | 6.1146 | 95.2013 |  | 0.030681 | 0.032716 | 0.5946% | 5.996% | 93.35% | 0.03008% | 9.533% | 96.12% |  | 105.7% | 6.035%
Ag60 GDE in PTFE holder | 60 | 30.7608 | 0.3 M Na2SO4 | 0.05 M H2SO4 | CCM-CEM | -0.5 | 2024-04-27 09:14 | 19.2 | 0.65194 | 6.259 | 94.8648 |  | 0.042913 | 0.074242 | 0.6398% | 6.143% | 93.1% | 0.04212% | 5.21% | 50.02% |  | 55.23% | 6.189% | 101.7757
Ag60 GDE in PTFE holder | 60 | 30.5301 | 0.3 M Na2SO4 | 0.05 M H2SO4 | CCM-CEM | -0.5 | 2024-04-27 09:48 | 19.7667 | 1.4363 | 10.9364 | 89.5604 |  | 0.061225 | 0.092826 | 1.407% | 10.71% | 87.73% | 0.05997% | 11.37% | 86.57% |  | 97.94% | 10.88%
Ag60 GDE in PTFE holder | 60 | 30.4692 | 0.3 M Na2SO4 | 0.05 M H2SO4 | CCM-CEM | -0.5 | 2024-04-27 10:22 | 20.3333 | 1.4911 | 11.4183 | 88.8266 |  | 0.066411 | 0.098828 | 1.463% | 11.21% | 87.17% | 0.06517% | 11.8% | 90.37% |  | 102.2% | 11.39% | 101.736
Ag60 GDE in PTFE holder | 60 | 30.6156 | 0.3 M Na2SO4 | 0.05 M H2SO4 | CCM-CEM | -0.5 | 2024-04-27 10:56 | 20.9 | 1.4987 | 11.479 | 88.7378 |  | 0.066332 | 0.097483 | 1.471% | 11.27% | 87.1% | 0.06511% | 11.92% | 91.31% |  | 103.2% | 11.45%
Ag60 GDE in PTFE holder | 60 | 31.1024 | 0.3 M Na2SO4 | 0.05 M H2SO4 | CCM-CEM | -0.5 | 2024-04-27 11:30 | 21.4667 | 1.4744 | 11.5568 | 88.6188 |  | 0.065485 | 0.094992 | 1.448% | 11.35% | 87.04% | 0.06432% | 11.92% | 93.46% |  | 105.4% | 11.54% | 101.6501
Ag60 GDE in PTFE holder | 60 | 31.2291 | 0.3 M Na2SO4 | 0.05 M H2SO4 | CCM-CEM | -0.5 | 2024-04-27 12:04 | 22.0333 | 1.4659 | 11.5446 | 88.6698 |  | 0.066084 | 0.097671 | 1.439% | 11.34% | 87.06% | 0.06489% | 11.9% | 93.71% |  | 105.6% | 11.52%
Ag60 GDE in PTFE holder | 60 | 30.6483 | 0.3 M Na2SO4 | 0.05 M H2SO4 | CCM-CEM | -0.5 | 2024-04-27 12:38 | 22.6 | 1.4694 | 11.5549 | 88.6933 |  | 0.064912 | 0.093435 | 1.442% | 11.34% | 87.06% | 0.06372% | 11.7% | 92.02% |  | 103.7% | 11.53% | 101.7176
Ag60 GDE in PTFE holder | 60 | 21.4524 | 0.3 M Na2SO4 | 0.05 M H2SO4 | CCM-CEM | -0.5 | 2024-04-27 13:12 | 23.1667 | 1.4855 | 11.693 | 88.5086 |  | 0.068418 | 0.098409 | 1.458% | 11.48% | 86.9% | 0.06717% | 8.282% | 65.19% |  | 73.47% | 11.67%
Ag60 GDE in PTFE holder | 60 | 21.175 | 0.3 M Na2SO4 | 0.05 M H2SO4 | CCM-CEM | -0.5 | 2024-04-27 13:46 | 23.7333 | 2.4245 | 14.9449 | 84.3642 |  | 0.084356 | 0.11685 | 2.378% | 14.66% | 82.76% | 0.08275% | 13.33% | 82.18% |  | 95.51% | 15.05% | 101.7336
Ag60 GDE in PTFE holder | 60 | 21.0652 | 0.3 M Na2SO4 | 0.05 M H2SO4 | CCM-CEM | -0.5 | 2024-04-27 14:20 | 24.3 | 2.7678 | 15.6718 | 83.2847 |  | 0.089272 | 0.12151 | 2.715% | 15.37% | 81.7% | 0.08758% | 15.14% | 85.73% |  | 100.9% | 15.84%
Ag60 GDE in PTFE holder | 60 | 21.1927 | 0.3 M Na2SO4 | 0.05 M H2SO4 | CCM-CEM | -0.5 | 2024-04-27 14:54 | 24.8667 | 2.8814 | 15.8279 | 83.0523 |  | 0.091009 | 0.12474 | 2.825% | 15.52% | 81.44% | 0.08924% | 15.85% | 87.07% |  | 102.9% | 16.01% | 101.7616
Ag60 GDE in PTFE holder | 60 | 20.9116 | 0.3 M Na2SO4 | 0.05 M H2SO4 | CCM-CEM | -0.5 | 2024-04-27 15:45 | 25.7167 | 2.9561 | 15.9344 | 82.8738 |  | 0.09456 | 0.12285 | 2.899% | 15.62% | 81.26% | 0.09272% | 16.05% | 86.49% |  | 102.5% | 16.13%
Ag60 GDE in PTFE holder | 60 | 16.7853 | 0.3 M Na2SO4 | 0.05 M H2SO4 | CCM-CEM | -0.5 | 2024-04-27 16:19 | 26.2833 | 3.37 | 16.8152 | 81.5677 |  | 0.10033 | 0.13398 | 3.304% | 16.49% | 79.98% | 0.09838% | 14.68% | 73.26% |  | 87.94% | 17.09% | 101.7529
Ag60 GDE in PTFE holder | 60 | 16.2351 | 0.3 M Na2SO4 | 0.05 M H2SO4 | CCM-CEM | -0.5 | 2024-04-27 16:53 | 26.85 | 4.356 | 18.521 | 78.8605 |  | 0.10903 | 0.14218 | 4.271% | 18.16% | 77.32% | 0.1069% | 18.35% | 78.04% |  | 96.4% | 19.02%
Ag60 GDE in PTFE holder | 60 | 16.1368 | 0.3 M Na2SO4 | 0.05 M H2SO4 | CCM-CEM | -0.5 | 2024-04-27 17:27 | 27.4167 | 4.7356 | 19.0505 | 77.968 |  | 0.11217 | 0.14665 | 4.642% | 18.67% | 76.43% | 0.11% | 19.83% | 79.77% |  | 99.6% | 19.64% | 101.7541
Ag60 GDE in PTFE holder | 60 | 15.6751 | 0.3 M Na2SO4 | 0.05 M H2SO4 | CCM-CEM | -0.5 | 2024-04-27 18:01 | 27.9833 | 4.879 | 19.3624 | 77.7282 |  | 0.11295 | 0.14457 | 4.773% | 18.94% | 76.03% | 0.1105% | 19.8% | 78.59% |  | 98.39% | 19.94%
Ag60 GDE in PTFE holder | 60 | 16.4681 | 0.3 M Na2SO4 | 0.05 M H2SO4 | CCM-CEM | -0.5 | 2024-04-27 18:18 | 28.2667 | 4.9369 | 19.4024 | 77.6168 |  | 0.11156 | 0.13792 | 4.83% | 18.98% | 75.94% | 0.1092% | 21.06% | 82.75% |  | 103.8% | 20% | 101.956
Ag60 GDE in PTFE holder | 60 | 15.7968 | 0.3 M Na2SO4 | 0.05 M H2SO4 | CCM-CEM | -0.5 | 2024-04-27 18:35 | 28.55 | 4.957 | 19.4483 | 77.5335 |  | 0.11375 | 0.14484 | 4.85% | 19.03% | 75.87% | 0.1113% | 20.28% | 79.57% |  | 99.86% | 20.05%
Ag60 GDE in PTFE holder | 60 | 15.6956 | 0.3 M Na2SO4 | 0.05 M H2SO4 | CCM-CEM | -0.5 | 2024-04-27 18:52 | 28.8333 | 4.9916 | 19.4957 | 77.5048 |  | 0.11413 | 0.14477 | 4.882% | 19.07% | 75.8% | 0.1116% | 20.28% | 79.22% |  | 99.5% | 20.1% | 101.992
Ag60 GDE in PTFE holder | 60 | 15.4617 | 0.3 M Na2SO4 | 0.05 M H2SO4 | CCM-CEM | -0.5 | 2024-04-27 19:28 | 29.4333 | 5.0782 | 19.5393 | 77.4308 |  | 0.10728 | 0.12075 | 4.965% | 19.1% | 75.71% | 0.1049% | 20.32% | 78.19% |  | 98.51% | 20.15%
Ag60 GDE in PTFE holder | 60 | 15.5638 | 0.3 M Na2SO4 | 0.05 M H2SO4 | CCM-CEM | -0.5 | 2024-04-27 19:45 | 29.7167 | 5.0954 | 19.5345 | 77.3695 |  | 0.12044 | 0.15932 | 4.982% | 19.1% | 75.65% | 0.1178% | 20.52% | 78.69% |  | 99.21% | 20.16% | 101.9994
Ag60 GDE in PTFE holder | 60 | 15.4566 | 0.3 M Na2SO4 | 0.05 M H2SO4 | CCM-CEM | -0.5 | 2024-04-27 20:21 | 30.3167 | 5.1489 | 19.526 | 77.3385 |  | 0.10916 | 0.12431 | 5.036% | 19.1% | 75.64% | 0.1068% | 20.6% | 78.13% |  | 98.74% | 20.16%
Ag60 GDE in PTFE holder | 60 | 16.0059 | 0.3 M Na2SO4 | 0.05 M H2SO4 | CCM-CEM | -0.5 | 2024-04-27 20:38 | 30.6 | 5.1631 | 19.5001 | 77.2763 |  | 0.11964 | 0.16587 | 5.051% | 19.08% | 75.59% | 0.117% | 21.4% | 80.82% |  | 102.2% | 20.15% | 101.9395
Ag60 GDE in PTFE holder | 60 | 15.334 | 0.3 M Na2SO4 | 0.05 M H2SO4 | CCM-CEM | -0.5 | 2024-04-27 20:55 | 30.8833 | 5.1941 | 19.5117 | 77.2676 |  | 0.11421 | 0.14741 | 5.081% | 19.09% | 75.58% | 0.1117% | 20.62% | 77.47% |  | 98.09% | 20.16%
Ag60 GDE in PTFE holder | 60 | 11.9454 | 0.3 M Na2SO4 | 0.05 M H2SO4 | CCM-CEM | -0.5 | 2024-04-27 21:31 | 31.4833 | 6.0467 | 20.1892 | 75.7055 |  | 0.12817 | 0.16743 | 5.914% | 19.75% | 74.05% | 0.1254% | 18.7% | 62.44% |  | 81.14% | 21.05% | 101.9415
Ag60 GDE in PTFE holder | 60 | 12.1643 | 0.3 M Na2SO4 | 0.05 M H2SO4 | CCM-CEM | -0.5 | 2024-04-27 22:07 | 32.0833 | 8.3034 | 21.6174 | 72.0815 |  | 0.14083 | 0.18046 | 8.115% | 21.13% | 70.44% | 0.1376% | 26.13% | 68.03% |  | 94.16% | 23.07%
Ag60 GDE in PTFE holder | 60 | 11.913 | 0.3 M Na2SO4 | 0.05 M H2SO4 | CCM-CEM | -0.5 | 2024-04-27 22:24 | 32.3667 | 8.9407 | 21.8684 | 71.123 |  | 0.14935 | 0.20559 | 8.741% | 21.38% | 69.53% | 0.146% | 27.56% | 67.42% |  | 94.98% | 23.52% | 101.9321
Ag60 GDE in PTFE holder | 60 | 11.7171 | 0.3 M Na2SO4 | 0.05 M H2SO4 | CCM-CEM | -0.5 | 2024-04-27 23:00 | 32.9667 | 9.8478 | 22.0327 | 70.0661 |  | 0.1478 | 0.18956 | 9.628% | 21.54% | 68.5% | 0.1445% | 29.86% | 66.81% |  | 96.67% | 23.92%
Ag60 GDE in PTFE holder | 60 | 11.4296 | 0.3 M Na2SO4 | 0.05 M H2SO4 | CCM-CEM | -0.5 | 2024-04-27 23:36 | 33.5667 | 10.4056 | 21.9773 | 69.6215 |  | 0.14794 | 0.18661 | 10.17% | 21.47% | 68.03% | 0.1446% | 30.76% | 64.97% |  | 95.73% | 23.99% | 102.0043
Ag60 GDE in PTFE holder | 60 | 11.669 | 0.3 M Na2SO4 | 0.05 M H2SO4 | CCM-CEM | -0.5 | 2024-04-27 23:53 | 33.85 | 10.5641 | 21.9366 | 69.4404 |  | 0.15341 | 0.20839 | 10.33% | 21.44% | 67.88% | 0.15% | 31.9% | 66.23% |  | 98.13% | 24.01%
Ag60 GDE in PTFE holder | 60 | 11.6063 | 0.3 M Na2SO4 | 0.05 M H2SO4 | CCM-CEM | -0.5 | 2024-04-28 00:29 | 34.45 | 10.8988 | 21.9735 | 69.05 |  | 0.15422 | 0.19789 | 10.66% | 21.48% | 67.51% | 0.1508% | 32.74% | 66.01% |  | 98.75% | 24.14% | 101.9223
Ag60 GDE in PTFE holder | 60 | 11.5961 | 0.3 M Na2SO4 | 0.05 M H2SO4 | CCM-CEM | -0.5 | 2024-04-28 01:05 | 35.05 | 11.1125 | 22.1151 | 68.7605 |  | 0.15144 | 0.19279 | 10.86% | 21.61% | 67.19% | 0.148% | 33.33% | 66.34% |  | 99.67% | 24.34%
Ag60 GDE in PTFE holder | 60 | 11.5083 | 0.3 M Na2SO4 | 0.05 M H2SO4 | CCM-CEM | -0.5 | 2024-04-28 09:12 | 43.1667 | 11.7687 | 22.7052 | 68.5835 |  | 0.14999 | 0.17381 | 11.38% | 21.96% | 66.34% | 0.1451% | 34.68% | 66.9% |  | 101.6% | 24.87% | 103.0574
Ag60 GDE in PTFE holder | 60 | 10.9055 | 0.3 M Na2SO4 | 0.05 M H2SO4 | CCM-CEM | -0.5 | 2024-04-28 09:48 | 43.7667 | 11.7643 | 22.7691 | 67.8731 |  | 0.161 | 0.20528 | 11.45% | 22.15% | 66.04% | 0.1567% | 33.04% | 63.95% |  | 97% | 25.12%
Ag60 GDE in PTFE holder | 60 | 11.5255 | 0.3 M Na2SO4 | 0.05 M H2SO4 | CCM-CEM | -0.5 | 2024-04-28 10:05 | 44.05 | 11.7126 | 22.8321 | 67.6151 |  | 0.16873 | 0.23251 | 11.42% | 22.26% | 65.93% | 0.1645% | 34.84% | 67.92% |  | 102.8% | 25.24% | 102.1599
Ag60 GDE in PTFE holder | 60 | 9.6096 | 0.3 M Na2SO4 | 0.05 M H2SO4 | CCM-CEM | -0.5 | 2024-04-28 10:41 | 44.65 | 11.9329 | 22.9698 | 67.2432 |  | 0.16774 | 0.222 | 11.64% | 22.4% | 65.58% | 0.1636% | 29.6% | 56.98% |  | 86.59% | 25.46%
Ag60 GDE in PTFE holder | 60 | 9.5416 | 0.3 M Na2SO4 | 0.05 M H2SO4 | CCM-CEM | -0.5 | 2024-04-28 11:17 | 45.25 | 14.2819 | 23.1199 | 64.73 |  | 0.1794 | 0.23712 | 13.93% | 22.55% | 63.12% | 0.1749% | 35.18% | 56.94% |  | 92.12% | 26.32% | 102.1318
Ag60 GDE in PTFE holder | 60 | 9.7185 | 0.3 M Na2SO4 | 0.05 M H2SO4 | CCM-CEM | -0.5 | 2024-04-28 11:34 | 45.5333 | 15.1028 | 23.1621 | 63.6599 |  | 0.20109 | 0.32069 | 14.74% | 22.61% | 62.14% | 0.1963% | 37.92% | 58.16% |  | 96.09% | 26.68%
Ag60 GDE in PTFE holder | 60 | 9.7096 | 0.3 M Na2SO4 | 0.05 M H2SO4 | CCM-CEM | -0.5 | 2024-04-28 12:10 | 46.1333 | 16.2868 | 23.3385 | 62.375 |  | 0.19009 | 0.26354 | 15.9% | 22.78% | 60.88% | 0.1855% | 40.86% | 58.55% |  | 99.41% | 27.23% | 102.0003
Ag60 GDE in PTFE holder | 60 | 9.6291 | 0.3 M Na2SO4 | 0.05 M H2SO4 | CCM-CEM | -0.5 | 2024-04-28 12:46 | 46.7333 | 16.8381 | 23.5674 | 61.4706 |  | 0.19208 | 0.25366 | 16.46% | 23.03% | 60.08% | 0.1877% | 41.94% | 58.71% |  | 100.7% | 27.71%
Ag60 GDE in PTFE holder | 60 | 9.2141 | 0.3 M Na2SO4 | 0.05 M H2SO4 | CCM-CEM | -0.5 | 2024-04-28 13:22 | 47.3333 | 17.1828 | 23.7464 | 61.0375 |  | 0.19387 | 0.26132 | 16.78% | 23.18% | 59.59% | 0.1893% | 40.92% | 56.55% |  | 97.47% | 28.01% | 101.9667
Ag60 GDE in PTFE holder | 60 | 9.1278 | 0.3 M Na2SO4 | 0.05 M H2SO4 | CCM-CEM | -0.5 | 2024-04-28 13:39 | 47.6167 | 17.191 | 23.8479 | 60.8034 |  | 0.21391 | 0.34085 | 16.79% | 23.29% | 59.38% | 0.2089% | 40.56% | 56.27% |  | 96.84% | 28.17%
Ag60 GDE in PTFE holder | 60 | 8.7802 | 0.3 M Na2SO4 | 0.05 M H2SO4 | CCM-CEM | -0.5 | 2024-04-28 17:13 | 51.1833 | 17.9785 | 24.2594 | 60.5339 |  | 0.18567 | 0.20687 | 17.43% | 23.52% | 58.68% | 0.18% | 40.5% | 54.65% |  | 95.16% | 28.61% | 102.7718
Ag60 GDE in PTFE holder | 60 | 8.8631 | 0.3 M Na2SO4 | 0.05 M H2SO4 | CCM-CEM | -0.5 | 2024-04-28 17:30 | 51.4667 | 17.9873 | 24.6001 | 59.8266 |  | 0.21775 | 0.32057 | 17.47% | 23.89% | 58.11% | 0.2115% | 40.99% | 56.06% |  | 97.05% | 29.14%
Ag60 GDE in PTFE holder | 60 | 9.1219 | 0.3 M Na2SO4 | 0.05 M H2SO4 | CCM-CEM | -0.5 | 2024-04-28 17:47 | 51.75 | 17.972 | 24.6235 | 59.6444 |  | 0.24111 | 0.41252 | 17.47% | 23.93% | 57.97% | 0.2343% | 42.17% | 57.78% |  | 99.96% | 29.22% | 102.2398
Ag60 GDE in PTFE holder | 60 | 7.777 | 0.3 M Na2SO4 | 0.05 M H2SO4 | CCM-CEM | -0.5 | 2024-04-28 18:23 | 52.35 | 19.9642 | 24.098 | 58.2378 |  | 0.23279 | 0.34344 | 19.41% | 23.42% | 56.61% | 0.2263% | 39.95% | 48.22% |  | 88.17% | 29.27%
Ag60 GDE in PTFE holder | 60 | 7.5471 | 0.3 M Na2SO4 | 0.05 M H2SO4 | CCM-CEM | -0.5 | 2024-04-28 18:59 | 52.95 | 23.4699 | 22.9861 | 55.785 |  | 0.2359 | 0.33664 | 22.83% | 22.36% | 54.26% | 0.2294% | 45.6% | 44.66% |  | 90.27% | 29.18% | 102.241
Ag60 GDE in PTFE holder | 60 | 7.5949 | 0.3 M Na2SO4 | 0.05 M H2SO4 | CCM-CEM | -0.5 | 2024-04-28 19:35 | 53.55 | 25.7368 | 22.6137 | 53.8949 |  | 0.24132 | 0.34531 | 25.03% | 21.99% | 52.41% | 0.2347% | 50.32% | 44.21% |  | 94.53% | 29.56%
Ag60 GDE in PTFE holder | 60 | 7.4692 | 0.3 M Na2SO4 | 0.05 M H2SO4 | CCM-CEM | -0.5 | 2024-04-28 20:11 | 54.15 | 27.0663 | 22.6526 | 52.5098 |  | 0.24874 | 0.36403 | 26.32% | 22.03% | 51.06% | 0.2419% | 52.04% | 43.55% |  | 95.58% | 30.14% | 102.2286
Ag60 GDE in PTFE holder | 60 | 7.1213 | 0.3 M Na2SO4 | 0.05 M H2SO4 | CCM-CEM | -0.5 | 2024-04-28 20:47 | 54.75 | 27.9317 | 22.6776 | 51.5928 |  | 0.25415 | 0.37639 | 27.16% | 22.05% | 50.17% | 0.2472% | 51.2% | 41.57% |  | 92.77% | 30.53%
Ag60 GDE in PTFE holder | 60 | 7.408 | 0.3 M Na2SO4 | 0.05 M H2SO4 | CCM-CEM | -0.5 | 2024-04-28 21:23 | 55.35 | 28.5912 | 22.7209 | 50.8633 |  | 0.25739 | 0.38282 | 27.81% | 22.1% | 49.47% | 0.2503% | 54.53% | 43.33% |  | 97.86% | 30.88% | 102.1754
Ag60 GDE in PTFE holder | 60 | 7.3098 | 0.3 M Na2SO4 | 0.05 M H2SO4 | CCM-CEM | -0.5 | 2024-04-28 21:59 | 55.95 | 29.0832 | 22.8165 | 50.212 |  | 0.26269 | 0.39394 | 28.3% | 22.2% | 48.86% | 0.2556% | 54.76% | 42.96% |  | 97.72% | 31.24%
Ag60 GDE in PTFE holder | 60 | 7.4277 | 0.3 M Na2SO4 | 0.05 M H2SO4 | CCM-CEM | -0.5 | 2024-04-28 22:35 | 56.55 | 29.4552 | 22.956 | 49.7257 |  | 0.26534 | 0.39692 | 28.65% | 22.33% | 48.37% | 0.2581% | 56.34% | 43.91% |  | 100.2% | 31.58% | 102.1368
Ag60 GDE in PTFE holder | 60 | 7.272 | 0.3 M Na2SO4 | 0.05 M H2SO4 | CCM-CEM | -0.5 | 2024-04-28 23:11 | 57.15 | 29.8173 | 22.8506 | 49.444 |  | 0.26802 | 0.40498 | 29.01% | 22.23% | 48.1% | 0.2608% | 55.84% | 42.79% |  | 98.64% | 31.61%
Ag60 GDE in PTFE holder | 60 | 6.9737 | 0.3 M Na2SO4 | 0.05 M H2SO4 | CCM-CEM | -0.5 | 2024-04-28 23:47 | 57.75 | 30.1872 | 22.8003 | 49.1716 |  | 0.27186 | 0.41325 | 29.35% | 22.17% | 47.81% | 0.2643% | 54.18% | 40.92% |  | 95.11% | 31.68% | 102.1591
Ag60 GDE in PTFE holder | 60 | 7.2703 | 0.3 M Na2SO4 | 0.05 M H2SO4 | CCM-CEM | -0.5 | 2024-04-29 00:23 | 58.35 | 30.3952 | 22.8179 | 48.9292 |  | 0.27502 | 0.42134 | 29.56% | 22.19% | 47.58% | 0.2674% | 56.88% | 42.7% |  | 99.58% | 31.8%
Ag60 GDE in PTFE holder | 60 | 7.3018 | 0.3 M Na2SO4 | 0.05 M H2SO4 | CCM-CEM | -0.5 | 2024-04-29 00:59 | 58.95 | 30.5755 | 22.8919 | 48.6774 |  | 0.27364 | 0.41619 | 29.73% | 22.26% | 47.34% | 0.2661% | 57.47% | 43.03% |  | 100.5% | 31.99% | 102.1448
Ag60 GDE in PTFE holder | 60 | 6.9588 | 0.3 M Na2SO4 | 0.05 M H2SO4 | CCM-CEM | -0.5 | 2024-04-29 01:35 | 59.55 | 30.6505 | 22.9164 | 48.4447 |  | 0.27759 | 0.42353 | 29.84% | 22.31% | 47.17% | 0.2703% | 54.97% | 41.1% |  | 96.07% | 32.11%
Ag60 GDE in PTFE holder | 60 | 7.1955 | 0.3 M Na2SO4 | 0.05 M H2SO4 | CCM-CEM | -0.5 | 2024-04-29 02:11 | 60.15 | 30.8118 | 22.9042 | 48.339 |  | 0.28075 | 0.4319 | 29.98% | 22.29% | 47.04% | 0.2732% | 57.11% | 42.45% |  | 99.56% | 32.15% | 102.055
Ag60 GDE in PTFE holder | 60 | 7.143 | 0.3 M Na2SO4 | 0.05 M H2SO4 | CCM-CEM | -0.5 | 2024-04-29 02:47 | 60.75 | 30.8663 | 22.9129 | 48.3544 |  | 0.28112 | 0.43581 | 30.01% | 22.28% | 47.01% | 0.2733% | 56.74% | 42.12% |  | 98.87% | 32.15%
Ag60 GDE in PTFE holder | 60 | 7.015 | 0.3 M Na2SO4 | 0.05 M H2SO4 | CCM-CEM | -0.5 | 2024-04-29 03:23 | 61.35 | 30.9659 | 22.9456 | 48.2432 |  | 0.28062 | 0.43487 | 30.1% | 22.31% | 46.9% | 0.2728% | 55.9% | 41.42% |  | 97.32% | 32.23% | 102.1547
Ag60 GDE in PTFE holder | 60 | 7.2414 | 0.3 M Na2SO4 | 0.05 M H2SO4 | CCM-CEM | -0.5 | 2024-04-29 03:59 | 61.95 | 31.0228 | 22.8944 | 48.2021 |  | 0.28159 | 0.43609 | 30.17% | 22.26% | 46.87% | 0.2738% | 57.83% | 42.67% |  | 100.5% | 32.2%
Ag60 GDE in PTFE holder | 60 | 7.1509 | 0.3 M Na2SO4 | 0.05 M H2SO4 | CCM-CEM | -0.5 | 2024-04-29 04:35 | 62.55 | 31.0133 | 22.8411 | 48.2812 |  | 0.287 | 0.45401 | 30.15% | 22.2% | 46.93% | 0.279% | 57.06% | 42.03% |  | 99.09% | 32.12% | 102.1356
Ag60 GDE in PTFE holder | 60 | 7.0308 | 0.3 M Na2SO4 | 0.05 M H2SO4 | CCM-CEM | -0.5 | 2024-04-29 05:11 | 63.15 | 31.1164 | 22.814 | 48.2737 |  | 0.28557 | 0.44884 | 30.23% | 22.16% | 46.9% | 0.2774% | 56.26% | 41.25% |  | 97.5% | 32.09%
Ag60 GDE in PTFE holder | 60 | 6.6754 | 0.3 M Na2SO4 | 0.05 M H2SO4 | CCM-CEM | -0.5 | 2024-04-29 05:47 | 63.75 | 31.1251 | 22.7593 | 48.2629 |  | 0.28219 | 0.43885 | 30.26% | 22.12% | 46.92% | 0.2743% | 53.47% | 39.09% |  | 92.56% | 32.05% | 102.1474
Ag60 GDE in PTFE holder | 60 | 6.8309 | 0.3 M Na2SO4 | 0.05 M H2SO4 | CCM-CEM | -0.5 | 2024-04-29 06:23 | 64.35 | 31.288 | 22.9004 | 48.481 |  | 0.28835 | 0.45399 | 30.26% | 22.14% | 46.88% | 0.2788% | 54.71% | 40.04% |  | 94.75% | 32.08%
Ag60 GDE in PTFE holder | 60 | 6.9679 | 0.3 M Na2SO4 | 0.05 M H2SO4 | CCM-CEM | -0.5 | 2024-04-29 07:00 | 64.9667 | 31.4316 | 23.0244 | 48.3586 |  | 0.28727 | 0.46222 | 30.35% | 22.23% | 46.69% | 0.2774% | 55.98% | 41.01% |  | 96.98% | 32.25% | 102.8146
Ag60 GDE in PTFE holder | 60 | 6.9408 | 0.3 M Na2SO4 | 0.05 M H2SO4 | CCM-CEM | -0.5 | 2024-04-29 07:36 | 65.5667 | 31.6494 | 23.1165 | 47.9136 |  | 0.28496 | 0.46454 | 30.6% | 22.35% | 46.33% | 0.2755% | 56.22% | 41.06% |  | 97.28% | 32.54%
Ag60 GDE in PTFE holder | 60 | 6.9096 | 0.3 M Na2SO4 | 0.05 M H2SO4 | CCM-CEM | -0.5 | 2024-04-29 08:12 | 66.1667 | 31.7973 | 23.2497 | 47.7233 |  | 0.28277 | 0.46202 | 30.72% | 22.46% | 46.1% | 0.2732% | 56.18% | 41.08% |  | 97.26% | 32.76% | 102.7703
Ag60 GDE in PTFE holder | 60 | 6.8526 | 0.3 M Na2SO4 | 0.05 M H2SO4 | CCM-CEM | -0.5 | 2024-04-29 08:48 | 66.7667 | 31.9675 | 23.2993 | 47.6273 |  | 0.28135 | 0.45718 | 30.85% | 22.48% | 45.96% | 0.2715% | 55.95% | 40.78% |  | 96.74% | 32.85%
Ag60 GDE in PTFE holder | 60 | 7.1921 | 0.3 M Na2SO4 | 0.05 M H2SO4 | CCM-CEM | -0.5 | 2024-04-29 09:24 | 67.3667 | 31.7697 | 23.1194 | 47.7788 |  | 0.27833 | 0.43961 | 30.73% | 22.36% | 46.21% | 0.2692% | 58.5% | 42.57% |  | 101.1% | 32.61% | 102.6679
Ag60 GDE in PTFE holder | 60 | 6.7866 | 0.3 M Na2SO4 | 0.05 M H2SO4 | CCM-CEM | -0.5 | 2024-04-29 10:00 | 67.9667 | 31.746 | 22.9888 | 48.1682 |  | 0.28152 | 0.44107 | 30.85% | 22.34% | 46.81% | 0.1224% | 55.42% | 40.13% |  | 95.55% | 32.31%

## Flow rate
| 0.6Mna2so4ph3 | 2024-04-26 14:02 | 2024-04-26 12:02 | 56.1514
2024-04-26 10:33 | 0 | 2024-04-26 14:11 | 2024-04-26 12:11 | 55.0826
2024-04-26 10:34 | 0 | 2024-04-26 14:36 | 2024-04-26 12:36 | 57.1833
2024-04-26 10:35 | 56.9396 | 2024-04-26 15:02 | 2024-04-26 13:02 | 58.1159
2024-04-26 10:36 | 48.0951 | 2024-04-26 15:27 | 2024-04-26 13:27 | 58.0457
2024-04-26 10:37 | 48.2363 | 2024-04-26 15:53 | 2024-04-26 13:53 | 58.9032
2024-04-26 10:38 | 48.0808 | 2024-04-26 16:18 | 2024-04-26 14:18 | 58.6022
2024-04-26 10:39 | 47.9879 | 2024-04-26 16:44 | 2024-04-26 14:44 | 58.5699
2024-04-26 10:40 | 47.1807 | 2024-04-26 17:09 | 2024-04-26 15:09 | 58.3137
2024-04-26 10:41 | 46.9077 | 2024-04-26 17:35 | 2024-04-26 15:35 | 59.7591
2024-04-26 10:42 | 47.1853 | 2024-04-26 18:00 | 2024-04-26 16:00 | 59.3358
2024-04-26 10:43 | 47.2485 | 2024-04-26 18:26 | 2024-04-26 16:26 | 60.4435
2024-04-26 10:44 | 47.0352 | 2024-04-26 18:51 | 2024-04-26 16:51 | 60.5753
2024-04-26 10:45 | 47.2397 | 2024-04-26 19:17 | 2024-04-26 17:17 | 61.2934
2024-04-26 10:46 | 47.1855 | 2024-04-26 19:42 | 2024-04-26 17:42 | 59.9942
2024-04-26 10:47 | 47.0177 | 2024-04-26 20:08 | 2024-04-26 18:08 | 60.5713
2024-04-26 10:48 | 47.6627 | 2024-04-26 20:33 | 2024-04-26 18:33 | 61.5484
2024-04-26 10:49 | 47.8166 | 2024-04-26 20:59 | 2024-04-26 18:59 | 61.3432
2024-04-26 10:50 | 47.6122 | 2024-04-26 21:26 | 2024-04-26 19:26 | 61.8451
2024-04-26 10:51 | 48.1397 | 2024-04-26 21:43 | 2024-04-26 19:43 | 61.0244
2024-04-26 10:52 | 48.262 | 2024-04-26 22:00 | 2024-04-26 20:00 | 60.666
2024-04-26 10:53 | 48.5617 | 2024-04-26 22:17 | 2024-04-26 20:17 | 62.4991
2024-04-26 10:54 | 48.6191 | 2024-04-26 22:34 | 2024-04-26 20:34 | 62.4569
2024-04-26 10:55 | 48.8089 | 2024-04-26 22:51 | 2024-04-26 20:51 | 61.365
2024-04-26 10:56 | 48.9244 | 2024-04-26 23:08 | 2024-04-26 21:08 | 61.6642
2024-04-26 10:57 | 49.0329 | 2024-04-26 23:25 | 2024-04-26 21:25 | 62.3051
2024-04-26 10:58 | 49.2916 | 2024-04-26 23:42 | 2024-04-26 21:42 | 61.962
2024-04-26 10:59 | 48.7765 | 2024-04-26 23:59 | 2024-04-26 21:59 | 61.8663
2024-04-26 11:00 | 49.505 | 2024-04-27 00:16 | 2024-04-26 22:16 | 64.6188
2024-04-26 11:01 | 49.0492 | 2024-04-27 00:33 | 2024-04-26 22:33 | 64.1367
2024-04-26 11:02 | 49.4127 | 2024-04-27 00:50 | 2024-04-26 22:50 | 65.1964
2024-04-26 11:03 | 49.592 | 2024-04-27 01:07 | 2024-04-26 23:07 | 64.402
2024-04-26 11:04 | 49.6591 | 2024-04-27 01:24 | 2024-04-26 23:24 | 64.2853
2024-04-26 11:05 | 49.9019 | 2024-04-27 01:41 | 2024-04-26 23:41 | 65.0256
2024-04-26 11:06 | 49.848 | 2024-04-27 02:09 | 2024-04-27 00:09 | 69.0193
2024-04-26 11:07 | 49.8847 | 2024-04-27 02:26 | 2024-04-27 00:26 | 68.8721
2024-04-26 11:08 | 50.339 | 2024-04-27 02:43 | 2024-04-27 00:43 | 67.4779
2024-04-26 11:09 | 50.7582 | 2024-04-27 03:19 | 2024-04-27 01:19 | 67.7862
2024-04-26 11:10 | 50.3262 | 2024-04-27 03:36 | 2024-04-27 01:36 | 67.2631
2024-04-26 11:11 | 50.8504 | 2024-04-27 04:12 | 2024-04-27 02:12 | 77.0322
2024-04-26 11:12 | 51.1605 | 2024-04-27 04:29 | 2024-04-27 02:29 | 77.2963
2024-04-26 11:13 | 51.5101 | 2024-04-27 04:46 | 2024-04-27 02:46 | 76.7101
2024-04-26 11:14 | 50.76 | 2024-04-27 05:22 | 2024-04-27 03:22 | 75.9159
2024-04-26 11:15 | 51.1107 | 2024-04-27 05:39 | 2024-04-27 03:39 | 75.7453
2024-04-26 11:16 | 51.5457 | 2024-04-27 05:56 | 2024-04-27 03:56 | 75.709
2024-04-26 11:17 | 51.1983 | 2024-04-27 08:21 | 2024-04-27 06:21 | 60.426
2024-04-26 11:18 | 52.2101 | 2024-04-27 08:57 | 2024-04-27 06:57 | 60.5665
2024-04-26 11:19 | 51.781 | 2024-04-27 09:14 | 2024-04-27 07:14 | 30.7608
2024-04-26 11:20 | 51.3643 | 2024-04-27 09:48 | 2024-04-27 07:48 | 30.5301
2024-04-26 11:21 | 51.9663 | 2024-04-27 10:22 | 2024-04-27 08:22 | 30.4692
2024-04-26 11:22 | 52.4922 | 2024-04-27 10:56 | 2024-04-27 08:56 | 30.6156
2024-04-26 11:23 | 52.423 | 2024-04-27 11:30 | 2024-04-27 09:30 | 31.1024
2024-04-26 11:24 | 52.4914 | 2024-04-27 12:04 | 2024-04-27 10:04 | 31.2291
2024-04-26 11:25 | 52.6046 | 2024-04-27 12:38 | 2024-04-27 10:38 | 30.6483
2024-04-26 11:26 | 52.7151 | 2024-04-27 13:12 | 2024-04-27 11:12 | 21.4524
2024-04-26 11:27 | 52.3266 | 2024-04-27 13:46 | 2024-04-27 11:46 | 21.175
2024-04-26 11:28 | 52.7687 | 2024-04-27 14:20 | 2024-04-27 12:20 | 21.0652
2024-04-26 11:29 | 52.3496 | 2024-04-27 14:54 | 2024-04-27 12:54 | 21.1927
2024-04-26 11:30 | 53.0043 | 2024-04-27 15:45 | 2024-04-27 13:45 | 20.9116
2024-04-26 11:31 | 53.8357 | 2024-04-27 16:19 | 2024-04-27 14:19 | 16.7853
2024-04-26 11:32 | 53.2272 | 2024-04-27 16:53 | 2024-04-27 14:53 | 16.2351
2024-04-26 11:33 | 53.0236 | 2024-04-27 17:27 | 2024-04-27 15:27 | 16.1368
2024-04-26 11:34 | 53.1396 | 2024-04-27 18:01 | 2024-04-27 16:01 | 15.6751
2024-04-26 11:35 | 53.2903 | 2024-04-27 18:18 | 2024-04-27 16:18 | 16.4681
2024-04-26 11:36 | 53.8182 | 2024-04-27 18:35 | 2024-04-27 16:35 | 15.7968
2024-04-26 11:37 | 54.0862 | 2024-04-27 18:52 | 2024-04-27 16:52 | 15.6956
2024-04-26 11:38 | 54.0031 | 2024-04-27 19:28 | 2024-04-27 17:28 | 15.4617
2024-04-26 11:39 | 54.0496 | 2024-04-27 19:45 | 2024-04-27 17:45 | 15.5638
2024-04-26 11:40 | 53.2489 | 2024-04-27 20:21 | 2024-04-27 18:21 | 15.4566
2024-04-26 11:41 | 54.7629 | 2024-04-27 20:38 | 2024-04-27 18:38 | 16.0059
2024-04-26 11:42 | 54.6136 | 2024-04-27 20:55 | 2024-04-27 18:55 | 15.334
2024-04-26 11:43 | 54.7318 | 2024-04-27 21:31 | 2024-04-27 19:31 | 11.9454
2024-04-26 11:44 | 53.9508 | 2024-04-27 22:07 | 2024-04-27 20:07 | 12.1643
2024-04-26 11:45 | 54.6639 | 2024-04-27 22:24 | 2024-04-27 20:24 | 11.913
2024-04-26 11:46 | 54.3918 | 2024-04-27 23:00 | 2024-04-27 21:00 | 11.7171
2024-04-26 11:47 | 54.9606 | 2024-04-27 23:36 | 2024-04-27 21:36 | 11.4296
2024-04-26 11:48 | 54.5028 | 2024-04-27 23:53 | 2024-04-27 21:53 | 11.669
2024-04-26 11:49 | 55.456 | 2024-04-28 00:29 | 2024-04-27 22:29 | 11.6063
2024-04-26 11:50 | 54.0997 | 2024-04-28 01:05 | 2024-04-27 23:05 | 11.5961
2024-04-26 11:51 | 54.5829 | 2024-04-28 09:12 | 2024-04-28 07:12 | 11.5083
2024-04-26 11:52 | 55.0418 | 2024-04-28 09:48 | 2024-04-28 07:48 | 10.9055
2024-04-26 11:53 | 55.7241 | 2024-04-28 10:05 | 2024-04-28 08:05 | 11.5255
2024-04-26 11:54 | 55.0695 | 2024-04-28 10:41 | 2024-04-28 08:41 | 9.6096
2024-04-26 11:55 | 55.4675 | 2024-04-28 11:17 | 2024-04-28 09:17 | 9.5416
2024-04-26 11:56 | 56.1015 | 2024-04-28 11:34 | 2024-04-28 09:34 | 9.7185
2024-04-26 11:57 | 56.8314 | 2024-04-28 12:10 | 2024-04-28 10:10 | 9.7096
2024-04-26 11:58 | 55.5354 | 2024-04-28 12:46 | 2024-04-28 10:46 | 9.6291
2024-04-26 11:59 | 55.2761 | 2024-04-28 13:22 | 2024-04-28 11:22 | 9.2141
2024-04-26 12:00 | 56.621 | 2024-04-28 13:39 | 2024-04-28 11:39 | 9.1278
2024-04-26 12:01 | 56.1514 | 2024-04-28 17:13 | 2024-04-28 15:13 | 8.7802
2024-04-26 12:02 | 55.9654 | 2024-04-28 17:30 | 2024-04-28 15:30 | 8.8631
2024-04-26 12:03 | 56.0143 | 2024-04-28 17:47 | 2024-04-28 15:47 | 9.1219
2024-04-26 12:04 | 56.2694 | 2024-04-28 18:23 | 2024-04-28 16:23 | 7.777
2024-04-26 12:05 | 55.6097 | 2024-04-28 18:59 | 2024-04-28 16:59 | 7.5471
2024-04-26 12:06 | 55.6662 | 2024-04-28 19:35 | 2024-04-28 17:35 | 7.5949
2024-04-26 12:07 | 56.6174 | 2024-04-28 20:11 | 2024-04-28 18:11 | 7.4692
2024-04-26 12:08 | 55.4904 | 2024-04-28 20:47 | 2024-04-28 18:47 | 7.1213
2024-04-26 12:09 | 55.4615 | 2024-04-28 21:23 | 2024-04-28 19:23 | 7.408
2024-04-26 12:10 | 55.0826 | 2024-04-28 21:59 | 2024-04-28 19:59 | 7.3098
2024-04-26 12:11 | 55.6826 | 2024-04-28 22:35 | 2024-04-28 20:35 | 7.4277
2024-04-26 12:12 | 56.3061 | 2024-04-28 23:11 | 2024-04-28 21:11 | 7.272
2024-04-26 12:13 | 56.7078 | 2024-04-28 23:47 | 2024-04-28 21:47 | 6.9737
2024-04-26 12:14 | 55.5217 | 2024-04-29 00:23 | 2024-04-28 22:23 | 7.2703
2024-04-26 12:15 | 55.9068 | 2024-04-29 00:59 | 2024-04-28 22:59 | 7.3018
2024-04-26 12:16 | 55.5726 | 2024-04-29 01:35 | 2024-04-28 23:35 | 6.9588
2024-04-26 12:17 | 55.7318 | 2024-04-29 02:11 | 2024-04-29 00:11 | 7.1955
2024-04-26 12:18 | 56.0052 | 2024-04-29 02:47 | 2024-04-29 00:47 | 7.143
2024-04-26 12:19 | 56.6412 | 2024-04-29 03:23 | 2024-04-29 01:23 | 7.015
2024-04-26 12:20 | 55.8663 | 2024-04-29 03:59 | 2024-04-29 01:59 | 7.2414
2024-04-26 12:21 | 56.7527 | 2024-04-29 04:35 | 2024-04-29 02:35 | 7.1509
2024-04-26 12:22 | 55.5588 | 2024-04-29 05:11 | 2024-04-29 03:11 | 7.0308
2024-04-26 12:23 | 55.6069 | 2024-04-29 05:47 | 2024-04-29 03:47 | 6.6754
2024-04-26 12:24 | 55.9477 | 2024-04-29 06:23 | 2024-04-29 04:23 | 6.8309
2024-04-26 12:25 | 56.4796 | 2024-04-29 07:00 | 2024-04-29 05:00 | 6.9679
2024-04-26 12:26 | 56.043 | 2024-04-29 07:36 | 2024-04-29 05:36 | 6.9408
2024-04-26 12:27 | 56.8289 | 2024-04-29 08:12 | 2024-04-29 06:12 | 6.9096
2024-04-26 12:28 | 56.3252 | 2024-04-29 08:48 | 2024-04-29 06:48 | 6.8526
2024-04-26 12:29 | 55.7692 | 2024-04-29 09:24 | 2024-04-29 07:24 | 7.1921
2024-04-26 12:30 | 57.4151 | 2024-04-29 10:00 | 2024-04-29 08:00 | 6.7866
2024-04-26 12:31 | 57.8053
2024-04-26 12:32 | 57.3345
2024-04-26 12:33 | 57.8102
2024-04-26 12:34 | 56.6809
2024-04-26 12:35 | 57.1833
2024-04-26 12:36 | 56.8331
2024-04-26 12:37 | 56.5173
2024-04-26 12:38 | 55.8623
2024-04-26 12:39 | 58.1198
2024-04-26 12:40 | 57.4562
2024-04-26 12:41 | 57.395
2024-04-26 12:42 | 57.2705
2024-04-26 12:43 | 57.5436
2024-04-26 12:44 | 56.4749
2024-04-26 12:45 | 55.863
2024-04-26 12:46 | 56.7355
2024-04-26 12:47 | 57.7987
2024-04-26 12:48 | 56.8482
2024-04-26 12:49 | 56.1922
2024-04-26 12:50 | 57.5715
2024-04-26 12:51 | 56.4894
2024-04-26 12:52 | 56.5817
2024-04-26 12:53 | 56.7196
2024-04-26 12:54 | 57.3942
2024-04-26 12:55 | 58.3026
2024-04-26 12:56 | 56.9854
2024-04-26 12:57 | 57.6296
2024-04-26 12:58 | 58.0893
2024-04-26 12:59 | 56.8513
2024-04-26 13:00 | 56.622
2024-04-26 13:01 | 58.1159
2024-04-26 13:02 | 58.1657
2024-04-26 13:03 | 57.2377
2024-04-26 13:04 | 57.5666
2024-04-26 13:05 | 57.2894
2024-04-26 13:06 | 57.5015
2024-04-26 13:07 | 57.5745
2024-04-26 13:08 | 58.0144
2024-04-26 13:09 | 57.9213
2024-04-26 13:10 | 57.7292
2024-04-26 13:11 | 58.3063
2024-04-26 13:12 | 58.6049
2024-04-26 13:13 | 57.6124
2024-04-26 13:14 | 58.6394
2024-04-26 13:15 | 58.0401
2024-04-26 13:16 | 58.8746
2024-04-26 13:17 | 57.7397
2024-04-26 13:18 | 58.5134
2024-04-26 13:19 | 58.3
2024-04-26 13:20 | 58.5627
2024-04-26 13:21 | 58.1325
2024-04-26 13:22 | 58.5169
2024-04-26 13:23 | 59.1778
2024-04-26 13:24 | 59.1564
2024-04-26 13:25 | 58.2262
2024-04-26 13:26 | 58.0457
2024-04-26 13:27 | 58.1715
2024-04-26 13:28 | 57.9059
2024-04-26 13:29 | 59.4922
2024-04-26 13:30 | 57.6368
2024-04-26 13:31 | 59.6363
2024-04-26 13:32 | 57.8807
2024-04-26 13:33 | 59.1451
2024-04-26 13:34 | 58.4156
2024-04-26 13:35 | 58.5904
2024-04-26 13:36 | 58.4374
2024-04-26 13:37 | 58.3565
2024-04-26 13:38 | 58.9182
2024-04-26 13:39 | 58.4898
2024-04-26 13:40 | 57.8249
2024-04-26 13:41 | 57.6216
2024-04-26 13:42 | 57.7152
2024-04-26 13:43 | 58.897
2024-04-26 13:44 | 59.345
2024-04-26 13:45 | 57.6364
2024-04-26 13:46 | 58.7351
2024-04-26 13:47 | 58.36
2024-04-26 13:48 | 58.7767
2024-04-26 13:49 | 59.0987
2024-04-26 13:50 | 58.7259
2024-04-26 13:51 | 58.1194
2024-04-26 13:52 | 58.0816
2024-04-26 13:53 | 58.9032
2024-04-26 13:54 | 59.1777
2024-04-26 13:55 | 58.8069
2024-04-26 13:56 | 59.3396
2024-04-26 13:57 | 57.8719
2024-04-26 13:58 | 59.526
2024-04-26 13:59 | 59.4258
2024-04-26 14:00 | 59.5266
2024-04-26 14:01 | 58.6869
2024-04-26 14:02 | 58.7536
2024-04-26 14:03 | 59.2046
2024-04-26 14:04 | 58.0565
2024-04-26 14:05 | 59.5612
2024-04-26 14:06 | 58.6636
2024-04-26 14:07 | 57.996
2024-04-26 14:08 | 59.8699
2024-04-26 14:09 | 58.6254
2024-04-26 14:10 | 59.0688
2024-04-26 14:11 | 59.46
2024-04-26 14:12 | 58.5289
2024-04-26 14:13 | 58.9937
2024-04-26 14:14 | 58.8942
2024-04-26 14:15 | 57.894
2024-04-26 14:16 | 59.6047
2024-04-26 14:17 | 58.9144
2024-04-26 14:18 | 58.6022
2024-04-26 14:19 | 58.801
2024-04-26 14:20 | 57.9377
2024-04-26 14:21 | 59.2847
2024-04-26 14:22 | 58.0821
2024-04-26 14:23 | 58.7462
2024-04-26 14:24 | 58.4145
2024-04-26 14:25 | 59.1714
2024-04-26 14:26 | 60.0116
2024-04-26 14:27 | 58.787
2024-04-26 14:28 | 58.9018
2024-04-26 14:29 | 58.9905
2024-04-26 14:30 | 58.4658
2024-04-26 14:31 | 59.5669
2024-04-26 14:32 | 59.2996
2024-04-26 14:33 | 59.7116
2024-04-26 14:34 | 59.7869
2024-04-26 14:35 | 59.3264
2024-04-26 14:36 | 59.8916
2024-04-26 14:37 | 59.2202
2024-04-26 14:38 | 58.7695
2024-04-26 14:39 | 59.0573
2024-04-26 14:40 | 59.6879
2024-04-26 14:41 | 58.5702
2024-04-26 14:42 | 59.7438
2024-04-26 14:43 | 58.5699
2024-04-26 14:44 | 58.8486
2024-04-26 14:45 | 59.4882
2024-04-26 14:46 | 59.5549
2024-04-26 14:47 | 61.1107
2024-04-26 14:48 | 59.8754
2024-04-26 14:49 | 59.1344
2024-04-26 14:50 | 59.9474
2024-04-26 14:51 | 60.4135
2024-04-26 14:52 | 59.1188
2024-04-26 14:53 | 58.8705
2024-04-26 14:54 | 59.2402
2024-04-26 14:55 | 59.7689
2024-04-26 14:56 | 59.7234
2024-04-26 14:57 | 59.2508
2024-04-26 14:58 | 58.565
2024-04-26 14:59 | 60.3278
2024-04-26 15:00 | 60.1731
2024-04-26 15:01 | 59.3019
2024-04-26 15:02 | 60.4678
2024-04-26 15:03 | 59.8667
2024-04-26 15:04 | 59.7976
2024-04-26 15:05 | 60.6319
2024-04-26 15:06 | 59.4674
2024-04-26 15:07 | 59.401
2024-04-26 15:08 | 59.3248
2024-04-26 15:09 | 58.3137
2024-04-26 15:10 | 59.5466
2024-04-26 15:11 | 59.5794
2024-04-26 15:12 | 59.1835
2024-04-26 15:13 | 58.7042
2024-04-26 15:14 | 60.2232
2024-04-26 15:15 | 59.1995
2024-04-26 15:16 | 59.5875
2024-04-26 15:17 | 58.8825
2024-04-26 15:18 | 60.0424
2024-04-26 15:19 | 59.5735
2024-04-26 15:20 | 60.3215
2024-04-26 15:21 | 58.8834
2024-04-26 15:22 | 59.5346
2024-04-26 15:23 | 59.8037
2024-04-26 15:24 | 60.2702
2024-04-26 15:25 | 59.3504
2024-04-26 15:26 | 59.2437
2024-04-26 15:27 | 58.7114
2024-04-26 15:28 | 59.4335
2024-04-26 15:29 | 60.7242
2024-04-26 15:30 | 60.403
2024-04-26 15:31 | 59.9169
2024-04-26 15:32 | 59.2245
2024-04-26 15:33 | 59.9661
2024-04-26 15:34 | 59.7591
2024-04-26 15:35 | 60.0739
2024-04-26 15:36 | 59.5205
2024-04-26 15:37 | 59.5004
2024-04-26 15:38 | 60.4463
2024-04-26 15:39 | 60.2231
2024-04-26 15:40 | 59.9573
2024-04-26 15:41 | 59.2312
2024-04-26 15:42 | 60.2307
2024-04-26 15:43 | 59.9875
2024-04-26 15:44 | 58.9673
2024-04-26 15:45 | 60.1921
2024-04-26 15:46 | 60.2641
2024-04-26 15:47 | 59.9104
2024-04-26 15:48 | 60.5987
2024-04-26 15:49 | 59.822
2024-04-26 15:50 | 60.7301
2024-04-26 15:51 | 59.2615
2024-04-26 15:52 | 60.2399
2024-04-26 15:53 | 60.9894
2024-04-26 15:54 | 58.4132
2024-04-26 15:55 | 59.1635
2024-04-26 15:56 | 59.2774
2024-04-26 15:57 | 58.8718
2024-04-26 15:58 | 60.1703
2024-04-26 15:59 | 59.3358
2024-04-26 16:00 | 60.4102
2024-04-26 16:01 | 59.5626
2024-04-26 16:02 | 58.6129
2024-04-26 16:03 | 58.8509
2024-04-26 16:04 | 59.4245
2024-04-26 16:05 | 59.0628
2024-04-26 16:06 | 59.3168
2024-04-26 16:07 | 60.5269
2024-04-26 16:08 | 59.939
2024-04-26 16:09 | 60.135
2024-04-26 16:10 | 59.3155
2024-04-26 16:11 | 60.7615
2024-04-26 16:12 | 59.995
2024-04-26 16:13 | 59.7027
2024-04-26 16:14 | 59.5067
2024-04-26 16:15 | 60.5515
2024-04-26 16:16 | 59.9288
2024-04-26 16:17 | 60.6658
2024-04-26 16:18 | 59.7422
2024-04-26 16:19 | 59.6804
2024-04-26 16:20 | 60.1595
2024-04-26 16:21 | 60.0291
2024-04-26 16:22 | 60.2271
2024-04-26 16:23 | 58.7355
2024-04-26 16:24 | 59.7623
2024-04-26 16:25 | 60.2431
2024-04-26 16:26 | 60.4435
2024-04-26 16:27 | 59.7815
2024-04-26 16:28 | 60.8827
2024-04-26 16:29 | 61.0611
2024-04-26 16:30 | 59.6883
2024-04-26 16:31 | 59.9864
2024-04-26 16:32 | 59.7516
2024-04-26 16:33 | 60.4035
2024-04-26 16:34 | 60.9242
2024-04-26 16:35 | 60.0658
2024-04-26 16:36 | 60.7073
2024-04-26 16:37 | 61.2514
2024-04-26 16:38 | 60.1049
2024-04-26 16:39 | 60.1912
2024-04-26 16:40 | 60.7916
2024-04-26 16:41 | 59.8841
2024-04-26 16:42 | 60.2128
2024-04-26 16:43 | 60.5616
2024-04-26 16:44 | 59.4013
2024-04-26 16:45 | 59.8433
2024-04-26 16:46 | 60.3695
2024-04-26 16:47 | 61.6629
2024-04-26 16:48 | 60.1091
2024-04-26 16:49 | 61.1715
2024-04-26 16:50 | 61.092
2024-04-26 16:51 | 60.5753
2024-04-26 16:52 | 59.0132
2024-04-26 16:53 | 59.6327
2024-04-26 16:54 | 59.431
2024-04-26 16:55 | 59.937
2024-04-26 16:56 | 60.9206
2024-04-26 16:57 | 59.8652
2024-04-26 16:58 | 60.6774
2024-04-26 16:59 | 60.2212
2024-04-26 17:00 | 61.2096
2024-04-26 17:01 | 60.7002
2024-04-26 17:02 | 59.6774
2024-04-26 17:03 | 59.3411
2024-04-26 17:04 | 61.9523
2024-04-26 17:05 | 60.0245
2024-04-26 17:06 | 60.6011
2024-04-26 17:07 | 60.5003
2024-04-26 17:08 | 59.9191
2024-04-26 17:09 | 60.9546
2024-04-26 17:10 | 61.5215
2024-04-26 17:11 | 60.4857
2024-04-26 17:12 | 60.9777
2024-04-26 17:13 | 59.4705
2024-04-26 17:14 | 60.7526
2024-04-26 17:15 | 59.7559
2024-04-26 17:16 | 61.2934
2024-04-26 17:17 | 60.5022
2024-04-26 17:18 | 60.3674
2024-04-26 17:19 | 60.4128
2024-04-26 17:20 | 60.1727
2024-04-26 17:21 | 61.4705
2024-04-26 17:22 | 59.7607
2024-04-26 17:23 | 60.9059
2024-04-26 17:24 | 61.6697
2024-04-26 17:25 | 60.6196
2024-04-26 17:26 | 60.353
2024-04-26 17:27 | 61.0973
2024-04-26 17:28 | 61.048
2024-04-26 17:29 | 60.2323
2024-04-26 17:30 | 61.2653
2024-04-26 17:31 | 60.9996
2024-04-26 17:32 | 60.3916
2024-04-26 17:33 | 59.9765
2024-04-26 17:34 | 60.4725
2024-04-26 17:35 | 61.712
2024-04-26 17:36 | 59.9606
2024-04-26 17:37 | 59.2608
2024-04-26 17:38 | 60.7463
2024-04-26 17:39 | 60.9105
2024-04-26 17:40 | 60.8293
2024-04-26 17:41 | 59.9942
2024-04-26 17:42 | 60.8179
2024-04-26 17:43 | 60.9605
2024-04-26 17:44 | 60.1235
2024-04-26 17:45 | 60.6511
2024-04-26 17:46 | 61.3974
2024-04-26 17:47 | 61.8757
2024-04-26 17:48 | 59.5007
2024-04-26 17:49 | 61.1752
2024-04-26 17:50 | 59.6781
2024-04-26 17:51 | 61.0634
2024-04-26 17:52 | 60.5415
2024-04-26 17:53 | 61.0159
2024-04-26 17:54 | 60.9778
2024-04-26 17:55 | 60.628
2024-04-26 17:56 | 59.9211
2024-04-26 17:57 | 60.1393
2024-04-26 17:58 | 62.1388
2024-04-26 17:59 | 59.4918
2024-04-26 18:00 | 61.3196
2024-04-26 18:01 | 61.8338
2024-04-26 18:02 | 61.1433
2024-04-26 18:03 | 62.0776
2024-04-26 18:04 | 61.1919
2024-04-26 18:05 | 61.2438
2024-04-26 18:06 | 60.3064
2024-04-26 18:07 | 60.5713
2024-04-26 18:08 | 61.2575
2024-04-26 18:09 | 61.4747
2024-04-26 18:10 | 60.8651
2024-04-26 18:11 | 59.4193
2024-04-26 18:12 | 61.4439
2024-04-26 18:13 | 60.9381
2024-04-26 18:14 | 61.1794
2024-04-26 18:15 | 60.9036
2024-04-26 18:16 | 61.5454
2024-04-26 18:17 | 60.4488
2024-04-26 18:18 | 60.8506
2024-04-26 18:19 | 62.0948
2024-04-26 18:20 | 60.9946
2024-04-26 18:21 | 61.449
2024-04-26 18:22 | 60.7265
2024-04-26 18:23 | 62.0001
2024-04-26 18:24 | 61.0975
2024-04-26 18:25 | 60.7934
2024-04-26 18:26 | 60.2691
2024-04-26 18:27 | 61.302
2024-04-26 18:28 | 59.7192
2024-04-26 18:29 | 61.4784
2024-04-26 18:30 | 61.7227
2024-04-26 18:31 | 61.9138
2024-04-26 18:32 | 61.5484
2024-04-26 18:33 | 59.6787
2024-04-26 18:34 | 61.5419
2024-04-26 18:35 | 60.2574
2024-04-26 18:36 | 61.727
2024-04-26 18:37 | 60.7405
2024-04-26 18:38 | 60.6397
2024-04-26 18:39 | 61.2213
2024-04-26 18:40 | 61.1137
2024-04-26 18:41 | 60.3625
2024-04-26 18:42 | 60.5341
2024-04-26 18:43 | 60.0674
2024-04-26 18:44 | 61.2977
2024-04-26 18:45 | 59.8526
2024-04-26 18:46 | 60.853
2024-04-26 18:47 | 61.6336
2024-04-26 18:48 | 61.9115
2024-04-26 18:49 | 59.6038
2024-04-26 18:50 | 62.6752
2024-04-26 18:51 | 60.4774
2024-04-26 18:52 | 61.8921
2024-04-26 18:53 | 61.4121
2024-04-26 18:54 | 61.3217
2024-04-26 18:55 | 61.2846
2024-04-26 18:56 | 61.6958
2024-04-26 18:57 | 61.7851
2024-04-26 18:58 | 60.2925
2024-04-26 18:59 | 61.3432
2024-04-26 19:00 | 61.4014
2024-04-26 19:01 | 61.4686
2024-04-26 19:02 | 61.1718
2024-04-26 19:03 | 61.0891
2024-04-26 19:04 | 61.1834
2024-04-26 19:05 | 60.6293
2024-04-26 19:06 | 60.7751
2024-04-26 19:07 | 60.5413
2024-04-26 19:08 | 60.5232
2024-04-26 19:09 | 61.1279
2024-04-26 19:10 | 60.8751
2024-04-26 19:11 | 59.6404
2024-04-26 19:12 | 60.9821
2024-04-26 19:13 | 61.1618
2024-04-26 19:14 | 62.0427
2024-04-26 19:15 | 60.774
2024-04-26 19:16 | 61.3455
2024-04-26 19:17 | 60.7393
2024-04-26 19:18 | 61.7353
2024-04-26 19:19 | 60.703
2024-04-26 19:20 | 60.385
2024-04-26 19:21 | 60.7301
2024-04-26 19:22 | 60.9384
2024-04-26 19:23 | 61.3646
2024-04-26 19:24 | 59.9594
2024-04-26 19:25 | 61.8605
2024-04-26 19:26 | 61.8451
2024-04-26 19:27 | 60.8995
2024-04-26 19:28 | 61.7162
2024-04-26 19:29 | 61.6941
2024-04-26 19:30 | 61.3818
2024-04-26 19:31 | 61.3663
2024-04-26 19:32 | 61.1722
2024-04-26 19:33 | 61.4397
2024-04-26 19:34 | 60.9947
2024-04-26 19:35 | 60.5018
2024-04-26 19:36 | 60.719
2024-04-26 19:37 | 60.9431
2024-04-26 19:38 | 60.2422
2024-04-26 19:39 | 60.8079
2024-04-26 19:40 | 61.4486
2024-04-26 19:41 | 61.1976
2024-04-26 19:42 | 61.0244
2024-04-26 19:43 | 61.0419
2024-04-26 19:44 | 60.9983
2024-04-26 19:45 | 61.2503
2024-04-26 19:46 | 60.8125
2024-04-26 19:47 | 60.31
2024-04-26 19:48 | 60.9936
2024-04-26 19:49 | 62.1587
2024-04-26 19:50 | 61.6966
2024-04-26 19:51 | 61.1138
2024-04-26 19:52 | 61.7022
2024-04-26 19:53 | 61.1166
2024-04-26 19:54 | 60.8119
2024-04-26 19:55 | 59.6826
2024-04-26 19:56 | 62.7028
2024-04-26 19:57 | 61.8189
2024-04-26 19:58 | 61.2073
2024-04-26 19:59 | 60.9695
2024-04-26 20:00 | 60.666
2024-04-26 20:01 | 61.064
2024-04-26 20:02 | 61.7241
2024-04-26 20:03 | 63.1779
2024-04-26 20:04 | 61.2544
2024-04-26 20:05 | 62.6859
2024-04-26 20:06 | 60.6774
2024-04-26 20:07 | 62.629
2024-04-26 20:08 | 61.4901
2024-04-26 20:09 | 62.3184
2024-04-26 20:10 | 61.9058
2024-04-26 20:11 | 61.6876
2024-04-26 20:12 | 62.0782
2024-04-26 20:13 | 61.9004
2024-04-26 20:14 | 62.3287
2024-04-26 20:15 | 62.1767
2024-04-26 20:16 | 62.4991
2024-04-26 20:17 | 61.9364
2024-04-26 20:18 | 62.6642
2024-04-26 20:19 | 62.0715
2024-04-26 20:20 | 62.0729
2024-04-26 20:21 | 61.2294
2024-04-26 20:22 | 61.9327
2024-04-26 20:23 | 62.7381
2024-04-26 20:24 | 61.4261
2024-04-26 20:25 | 62.8876
2024-04-26 20:26 | 61.862
2024-04-26 20:27 | 62.3256
2024-04-26 20:28 | 61.3076
2024-04-26 20:29 | 62.3107
2024-04-26 20:30 | 62.0416
2024-04-26 20:31 | 62.5513
2024-04-26 20:32 | 62.6898
2024-04-26 20:33 | 62.112
2024-04-26 20:34 | 62.4569
2024-04-26 20:35 | 61.9175
2024-04-26 20:36 | 62.0225
2024-04-26 20:37 | 61.3551
2024-04-26 20:38 | 61.9287
2024-04-26 20:39 | 61.5319
2024-04-26 20:40 | 62.2
2024-04-26 20:41 | 61.5195
2024-04-26 20:42 | 61.9002
2024-04-26 20:43 | 62.272
2024-04-26 20:44 | 62.4811
2024-04-26 20:45 | 62.4061
2024-04-26 20:46 | 62.2263
2024-04-26 20:47 | 61.8861
2024-04-26 20:48 | 61.6881
2024-04-26 20:49 | 61.6262
2024-04-26 20:50 | 61.365
2024-04-26 20:51 | 61.8937
2024-04-26 20:52 | 61.7646
2024-04-26 20:53 | 61.7983
2024-04-26 20:54 | 61.6563
2024-04-26 20:55 | 61.5413
2024-04-26 20:56 | 61.1865
2024-04-26 20:57 | 61.4686
2024-04-26 20:58 | 62.8964
2024-04-26 20:59 | 62.0833
2024-04-26 21:00 | 62.8577
2024-04-26 21:01 | 62.3847
2024-04-26 21:02 | 62.2817
2024-04-26 21:03 | 62.5805
2024-04-26 21:04 | 62.0652
2024-04-26 21:05 | 62.8962
2024-04-26 21:06 | 62.1522
2024-04-26 21:07 | 61.6642
2024-04-26 21:08 | 62.51
2024-04-26 21:09 | 60.8998
2024-04-26 21:10 | 62.2011
2024-04-26 21:11 | 62.4173
2024-04-26 21:12 | 62.2697
2024-04-26 21:13 | 62.0682
2024-04-26 21:14 | 62.1955
2024-04-26 21:15 | 61.7202
2024-04-26 21:16 | 61.6268
2024-04-26 21:17 | 62.3868
2024-04-26 21:18 | 61.391
2024-04-26 21:19 | 62.7177
2024-04-26 21:20 | 61.9208
2024-04-26 21:21 | 61.7517
2024-04-26 21:22 | 61.8823
2024-04-26 21:23 | 62.0028
2024-04-26 21:24 | 61.4305
2024-04-26 21:25 | 62.3051
2024-04-26 21:26 | 61.2231
2024-04-26 21:27 | 61.4247
2024-04-26 21:28 | 62.2203
2024-04-26 21:29 | 62.5984
2024-04-26 21:30 | 62.1977
2024-04-26 21:31 | 61.5757
2024-04-26 21:32 | 62.4925
2024-04-26 21:33 | 61.7849
2024-04-26 21:34 | 61.0879
2024-04-26 21:35 | 63.1299
2024-04-26 21:36 | 61.7012
2024-04-26 21:37 | 61.2403
2024-04-26 21:38 | 62.1215
2024-04-26 21:39 | 62.197
2024-04-26 21:40 | 60.9749
2024-04-26 21:41 | 61.962
2024-04-26 21:42 | 61.8008
2024-04-26 21:43 | 62.7391
2024-04-26 21:44 | 60.5629
2024-04-26 21:45 | 61.8667
2024-04-26 21:46 | 62.6062
2024-04-26 21:47 | 62.2041
2024-04-26 21:48 | 61.8783
2024-04-26 21:49 | 62.1172
2024-04-26 21:50 | 61.591
2024-04-26 21:51 | 61.3818
2024-04-26 21:52 | 62.2099
2024-04-26 21:53 | 62.074
2024-04-26 21:54 | 62.136
2024-04-26 21:55 | 61.2145
2024-04-26 21:56 | 62.8866
2024-04-26 21:57 | 61.4782
2024-04-26 21:58 | 61.5495
2024-04-26 21:59 | 61.8663
2024-04-26 22:00 | 61.3661
2024-04-26 22:01 | 61.6314
2024-04-26 22:02 | 61.6992
2024-04-26 22:03 | 64.8565
2024-04-26 22:04 | 64.8237
2024-04-26 22:05 | 64.6909
2024-04-26 22:06 | 64.0299
2024-04-26 22:07 | 64.0219
2024-04-26 22:08 | 65.1821
2024-04-26 22:09 | 64.5463
2024-04-26 22:10 | 64.2794
2024-04-26 22:11 | 65.4682
2024-04-26 22:12 | 64.4766
2024-04-26 22:13 | 65.7429
2024-04-26 22:14 | 65.0655
2024-04-26 22:15 | 64.6188
2024-04-26 22:16 | 64.6708
2024-04-26 22:17 | 64.5607
2024-04-26 22:18 | 65.1637
2024-04-26 22:19 | 65.2325
2024-04-26 22:20 | 65.0344
2024-04-26 22:21 | 65.5101
2024-04-26 22:22 | 64.5566
2024-04-26 22:23 | 65.1375
2024-04-26 22:24 | 65.0722
2024-04-26 22:25 | 65.2301
2024-04-26 22:26 | 65.5591
2024-04-26 22:27 | 64.9032
2024-04-26 22:28 | 63.9343
2024-04-26 22:29 | 64.2104
2024-04-26 22:30 | 64.6336
2024-04-26 22:31 | 65.0835
2024-04-26 22:32 | 65.0205
2024-04-26 22:33 | 64.1367
2024-04-26 22:34 | 64.458
2024-04-26 22:35 | 64.4754
2024-04-26 22:36 | 65.3763
2024-04-26 22:37 | 65.4694
2024-04-26 22:38 | 64.3203
2024-04-26 22:39 | 65.2868
2024-04-26 22:40 | 64.7817
2024-04-26 22:41 | 65.1891
2024-04-26 22:42 | 64.8224
2024-04-26 22:43 | 65.2127
2024-04-26 22:44 | 63.5085
2024-04-26 22:45 | 64.8919
2024-04-26 22:46 | 65.5295
2024-04-26 22:47 | 64.1589
2024-04-26 22:48 | 65.547
2024-04-26 22:49 | 65.1964
2024-04-26 22:50 | 64.9488
2024-04-26 22:51 | 63.9144
2024-04-26 22:52 | 64.4705
2024-04-26 22:53 | 65.2353
2024-04-26 22:54 | 65.4311
2024-04-26 22:55 | 64.4033
2024-04-26 22:56 | 65.3432
2024-04-26 22:57 | 63.9838
2024-04-26 22:58 | 65.1047
2024-04-26 22:59 | 64.8744
2024-04-26 23:00 | 65.0373
2024-04-26 23:01 | 64.3561
2024-04-26 23:02 | 64.2001
2024-04-26 23:03 | 64.7149
2024-04-26 23:04 | 65.0334
2024-04-26 23:05 | 63.7675
2024-04-26 23:06 | 64.7816
2024-04-26 23:07 | 64.402
2024-04-26 23:08 | 64.401
2024-04-26 23:09 | 63.6739
2024-04-26 23:10 | 64.6028
2024-04-26 23:11 | 64.9181
2024-04-26 23:12 | 65.0133
2024-04-26 23:13 | 64.6505
2024-04-26 23:14 | 64.3374
2024-04-26 23:15 | 64.7155
2024-04-26 23:16 | 65.097
2024-04-26 23:17 | 64.0975
2024-04-26 23:18 | 63.9236
2024-04-26 23:19 | 64.487
2024-04-26 23:20 | 64.9515
2024-04-26 23:21 | 65.2936
2024-04-26 23:22 | 63.9236
2024-04-26 23:23 | 64.5973
2024-04-26 23:24 | 64.2853
2024-04-26 23:25 | 64.7841
2024-04-26 23:26 | 65.0643
2024-04-26 23:27 | 64.2959
2024-04-26 23:28 | 64.4441
2024-04-26 23:29 | 63.9609
2024-04-26 23:30 | 64.8298
2024-04-26 23:31 | 64.1693
2024-04-26 23:32 | 64.4848
2024-04-26 23:33 | 63.6087
2024-04-26 23:34 | 65.1369
2024-04-26 23:35 | 64.4692
2024-04-26 23:36 | 64.5967
2024-04-26 23:37 | 63.9579
2024-04-26 23:38 | 64.0009
2024-04-26 23:39 | 64.9054
2024-04-26 23:40 | 65.0256
2024-04-26 23:41 | 64.4259
2024-04-26 23:42 | 65.2937
2024-04-26 23:43 | 65.2858
2024-04-26 23:44 | 63.6364
2024-04-26 23:45 | 64.0042
2024-04-26 23:46 | 64.1358
2024-04-26 23:47 | 64.7748
2024-04-26 23:48 | 63.7969
2024-04-26 23:49 | 64.995
2024-04-26 23:50 | 65.2691
2024-04-26 23:51 | 63.8517
2024-04-26 23:52 | 63.8024
2024-04-26 23:53 | 65.1835
2024-04-26 23:54 | 64.8551
2024-04-26 23:55 | 64.8123
2024-04-26 23:56 | 63.544
2024-04-26 23:57 | 63.8933
2024-04-26 23:58 | 64.66
2024-04-26 23:59 | 64.9011
2024-04-27 | 65.447
2024-04-27 00:01 | 63.7998
2024-04-27 00:02 | 65.2384
2024-04-27 00:03 | 69.4107
2024-04-27 00:04 | 69.1273
2024-04-27 00:05 | 68.7663
2024-04-27 00:06 | 69.1881
2024-04-27 00:07 | 68.7207
2024-04-27 00:08 | 68.8697
2024-04-27 00:09 | 69.0193
2024-04-27 00:10 | 67.7479
2024-04-27 00:11 | 68.4669
2024-04-27 00:12 | 69.3332
2024-04-27 00:13 | 67.8854
2024-04-27 00:14 | 69.3291
2024-04-27 00:15 | 68.2013
2024-04-27 00:16 | 68.8805
2024-04-27 00:17 | 67.6561
2024-04-27 00:18 | 69.7817
2024-04-27 00:19 | 68.6053
2024-04-27 00:20 | 68.391
2024-04-27 00:21 | 68.8581
2024-04-27 00:22 | 68.2082
2024-04-27 00:23 | 67.56
2024-04-27 00:24 | 68.2214
2024-04-27 00:25 | 68.8721
2024-04-27 00:26 | 68.1167
2024-04-27 00:27 | 69.0697
2024-04-27 00:28 | 67.339
2024-04-27 00:29 | 68.6441
2024-04-27 00:30 | 68.6334
2024-04-27 00:31 | 68.5996
2024-04-27 00:32 | 68.3513
2024-04-27 00:33 | 67.9641
2024-04-27 00:34 | 68.4092
2024-04-27 00:35 | 67.769
2024-04-27 00:36 | 68.7546
2024-04-27 00:37 | 69.3801
2024-04-27 00:38 | 68.2236
2024-04-27 00:39 | 67.1162
2024-04-27 00:40 | 68.0407
2024-04-27 00:41 | 67.8918
2024-04-27 00:42 | 68.6351
2024-04-27 00:43 | 67.4779
2024-04-27 00:44 | 67.9837
2024-04-27 00:45 | 66.8341
2024-04-27 00:46 | 68.3639
2024-04-27 00:47 | 67.6262
2024-04-27 00:48 | 68.2558
2024-04-27 00:49 | 68.8771
2024-04-27 00:50 | 69.2508
2024-04-27 00:51 | 68.267
2024-04-27 00:52 | 67.7798
2024-04-27 00:53 | 68.6049
2024-04-27 00:54 | 67.6537
2024-04-27 00:55 | 68.4346
2024-04-27 00:56 | 67.7091
2024-04-27 00:57 | 68.8422
2024-04-27 00:58 | 67.6444
2024-04-27 00:59 | 67.5784
2024-04-27 01:00 | 66.3543
2024-04-27 01:01 | 67.9196
2024-04-27 01:02 | 67.6751
2024-04-27 01:03 | 67.4304
2024-04-27 01:04 | 68.9056
2024-04-27 01:05 | 69.0242
2024-04-27 01:06 | 68.7106
2024-04-27 01:07 | 68.0293
2024-04-27 01:08 | 68.1349
2024-04-27 01:09 | 68.3638
2024-04-27 01:10 | 68.1598
2024-04-27 01:11 | 67.2277
2024-04-27 01:12 | 68.3399
2024-04-27 01:13 | 67.1054
2024-04-27 01:14 | 69.3261
2024-04-27 01:15 | 68.2833
2024-04-27 01:16 | 68.6827
2024-04-27 01:17 | 69.7056
2024-04-27 01:18 | 67.3428
2024-04-27 01:19 | 67.7862
2024-04-27 01:20 | 68.7031
2024-04-27 01:21 | 67.8896
2024-04-27 01:22 | 67.5486
2024-04-27 01:23 | 67.3433
2024-04-27 01:24 | 67.6988
2024-04-27 01:25 | 67.9572
2024-04-27 01:26 | 67.7424
2024-04-27 01:27 | 67.8616
2024-04-27 01:28 | 67.9191
2024-04-27 01:29 | 68.2345
2024-04-27 01:30 | 68.3438
2024-04-27 01:31 | 67.9701
2024-04-27 01:32 | 69.1551
2024-04-27 01:33 | 67.4826
2024-04-27 01:34 | 68.3677
2024-04-27 01:35 | 67.2631
2024-04-27 01:36 | 68.031
2024-04-27 01:37 | 68.4555
2024-04-27 01:38 | 67.7863
2024-04-27 01:39 | 68.5962
2024-04-27 01:40 | 67.2516
2024-04-27 01:41 | 67.7319
2024-04-27 01:42 | 68.592
2024-04-27 01:43 | 68.4124
2024-04-27 01:44 | 68.27
2024-04-27 01:45 | 67.4
2024-04-27 01:46 | 67.7767
2024-04-27 01:47 | 69.0823
2024-04-27 01:48 | 69.4989
2024-04-27 01:49 | 68.2373
2024-04-27 01:50 | 68.7607
2024-04-27 01:51 | 67.8366
2024-04-27 01:52 | 68.9832
2024-04-27 01:53 | 68.1259
2024-04-27 01:54 | 68.576
2024-04-27 01:55 | 68.023
2024-04-27 01:56 | 67.9784
2024-04-27 01:57 | 67.5646
2024-04-27 01:58 | 68.0067
2024-04-27 01:59 | 69.0455
2024-04-27 02:00 | 67.5409
2024-04-27 02:01 | 68.4563
2024-04-27 02:02 | 68.9561
2024-04-27 02:03 | 77.4495
2024-04-27 02:04 | 77.1592
2024-04-27 02:05 | 78.4299
2024-04-27 02:06 | 77.8476
2024-04-27 02:07 | 76.3068
2024-04-27 02:08 | 76.1853
2024-04-27 02:09 | 77.7929
2024-04-27 02:10 | 78.4036
2024-04-27 02:11 | 77.0322
2024-04-27 02:12 | 77.8314
2024-04-27 02:13 | 77.9239
2024-04-27 02:14 | 76.8503
2024-04-27 02:15 | 76.5579
2024-04-27 02:16 | 78.1527
2024-04-27 02:17 | 78.2218
2024-04-27 02:18 | 77.4047
2024-04-27 02:19 | 76.6777
2024-04-27 02:20 | 76.5565
2024-04-27 02:21 | 75.547
2024-04-27 02:22 | 76.3219
2024-04-27 02:23 | 76.8296
2024-04-27 02:24 | 78.2409
2024-04-27 02:25 | 77.1077
2024-04-27 02:26 | 75.7902
2024-04-27 02:27 | 75.8612
2024-04-27 02:28 | 76.4076
2024-04-27 02:29 | 77.2963
2024-04-27 02:30 | 76.7656
2024-04-27 02:31 | 76.1283
2024-04-27 02:32 | 77.3609
2024-04-27 02:33 | 76.6513
2024-04-27 02:34 | 77.3712
2024-04-27 02:35 | 76.5417
2024-04-27 02:36 | 76.1927
2024-04-27 02:37 | 76.3356
2024-04-27 02:38 | 75.1421
2024-04-27 02:39 | 77.7012
2024-04-27 02:40 | 77.371
2024-04-27 02:41 | 76.7261
2024-04-27 02:42 | 75.7752
2024-04-27 02:43 | 77.1828
2024-04-27 02:44 | 76.7872
2024-04-27 02:45 | 76.7101
2024-04-27 02:46 | 76.7479
2024-04-27 02:47 | 75.7287
2024-04-27 02:48 | 76.5953
2024-04-27 02:49 | 75.6125
2024-04-27 02:50 | 76.1621
2024-04-27 02:51 | 75.208
2024-04-27 02:52 | 76.7381
2024-04-27 02:53 | 76.6904
2024-04-27 02:54 | 76.3117
2024-04-27 02:55 | 76.2331
2024-04-27 02:56 | 77.039
2024-04-27 02:57 | 76.1234
2024-04-27 02:58 | 75.1067
2024-04-27 02:59 | 77.5194
2024-04-27 03:00 | 76.5687
2024-04-27 03:01 | 75.1119
2024-04-27 03:02 | 77.4942
2024-04-27 03:03 | 75.1269
2024-04-27 03:04 | 76.7053
2024-04-27 03:05 | 77.0026
2024-04-27 03:06 | 75.9851
2024-04-27 03:07 | 75.6397
2024-04-27 03:08 | 74.1176
2024-04-27 03:09 | 76.9317
2024-04-27 03:10 | 77.6784
2024-04-27 03:11 | 76.2539
2024-04-27 03:12 | 76.1386
2024-04-27 03:13 | 76.722
2024-04-27 03:14 | 75.9724
2024-04-27 03:15 | 76.8277
2024-04-27 03:16 | 76.5586
2024-04-27 03:17 | 77.5311
2024-04-27 03:18 | 76.6774
2024-04-27 03:19 | 75.4536
2024-04-27 03:20 | 76.6602
2024-04-27 03:21 | 75.9159
2024-04-27 03:22 | 75.1143
2024-04-27 03:23 | 75.9751
2024-04-27 03:24 | 76.6709
2024-04-27 03:25 | 76.9785
2024-04-27 03:26 | 75.2046
2024-04-27 03:27 | 76.3678
2024-04-27 03:28 | 76.4176
2024-04-27 03:29 | 75.8542
2024-04-27 03:30 | 76.4019
2024-04-27 03:31 | 76.8036
2024-04-27 03:32 | 76.924
2024-04-27 03:33 | 76.2791
2024-04-27 03:34 | 75.8853
2024-04-27 03:35 | 74.9346
2024-04-27 03:36 | 76.2107
2024-04-27 03:37 | 75.3072
2024-04-27 03:38 | 76.3234
2024-04-27 03:39 | 75.7453
2024-04-27 03:40 | 76.9648
2024-04-27 03:41 | 76.102
2024-04-27 03:42 | 76.5801
2024-04-27 03:43 | 75.6082
2024-04-27 03:44 | 76.6642
2024-04-27 03:45 | 76.4415
2024-04-27 03:46 | 75.7153
2024-04-27 03:47 | 75.712
2024-04-27 03:48 | 75.8565
2024-04-27 03:49 | 75.8562
2024-04-27 03:50 | 76.3061
2024-04-27 03:51 | 75.3857
2024-04-27 03:52 | 75.3949
2024-04-27 03:53 | 77.1664
2024-04-27 03:54 | 75.687
2024-04-27 03:55 | 75.709
2024-04-27 03:56 | 76.3513
2024-04-27 03:57 | 75.7082
2024-04-27 03:58 | 76.5392
2024-04-27 03:59 | 74.2038
2024-04-27 04:00 | 75.0154
2024-04-27 04:01 | 77.5915
2024-04-27 04:02 | 73.7654
2024-04-27 04:03 | 55.9641
2024-04-27 04:04 | 56.9575
2024-04-27 04:05 | 57.2536
2024-04-27 04:06 | 57.446
2024-04-27 04:07 | 56.6812
2024-04-27 04:08 | 56.0012
2024-04-27 04:09 | 55.6566
2024-04-27 04:10 | 57.4379
2024-04-27 04:11 | 57.0203
2024-04-27 04:12 | 54.7114
2024-04-27 04:13 | 55.6407
2024-04-27 04:14 | 57.2268
2024-04-27 04:15 | 56.7225
2024-04-27 04:16 | 55.884
2024-04-27 04:17 | 55.3192
2024-04-27 04:18 | 57.0085
2024-04-27 04:19 | 55.306
2024-04-27 04:20 | 55.5806
2024-04-27 04:21 | 56.7543
2024-04-27 04:22 | 57.6516
2024-04-27 04:23 | 57.3609
2024-04-27 04:24 | 57.581
2024-04-27 04:25 | 57.969
2024-04-27 04:26 | 56.2323
2024-04-27 04:27 | 56.3849
2024-04-27 04:28 | 58.0114
2024-04-27 04:29 | 56.7667
2024-04-27 04:30 | 56.3388
2024-04-27 04:31 | 56.7667
2024-04-27 04:32 | 57.7481
2024-04-27 04:33 | 57.7519
2024-04-27 04:34 | 57.52
2024-04-27 04:35 | 56.439
2024-04-27 04:36 | 57.4292
2024-04-27 04:37 | 57.8388
2024-04-27 04:38 | 58.1319
2024-04-27 04:39 | 57.5614
2024-04-27 04:40 | 57.7478
2024-04-27 04:41 | 57.7052
2024-04-27 04:42 | 57.3592
2024-04-27 04:43 | 58.1347
2024-04-27 04:44 | 58.0534
2024-04-27 04:45 | 58.3665
2024-04-27 04:46 | 57.8992
2024-04-27 04:47 | 58.3825
2024-04-27 04:48 | 58.9576
2024-04-27 04:49 | 58.3528
2024-04-27 04:50 | 57.8668
2024-04-27 04:51 | 58.3071
2024-04-27 04:52 | 58.5632
2024-04-27 04:53 | 58.2242
2024-04-27 04:54 | 58.7631
2024-04-27 04:55 | 59.3499
2024-04-27 04:56 | 57.2034
2024-04-27 04:57 | 59.0138
2024-04-27 04:58 | 58.5031
2024-04-27 04:59 | 59.2647
2024-04-27 05:00 | 58.5096
2024-04-27 05:01 | 58.129
2024-04-27 05:02 | 59.293
2024-04-27 05:03 | 58.4343
2024-04-27 05:04 | 59.0248
2024-04-27 05:05 | 59.823
2024-04-27 05:06 | 58.9139
2024-04-27 05:07 | 58.5594
2024-04-27 05:08 | 58.1706
2024-04-27 05:09 | 59.6294
2024-04-27 05:10 | 58.8256
2024-04-27 05:11 | 58.2587
2024-04-27 05:12 | 59.7026
2024-04-27 05:13 | 58.1653
2024-04-27 05:14 | 59.5699
2024-04-27 05:15 | 59.4208
2024-04-27 05:16 | 59.1136
2024-04-27 05:17 | 59.6072
2024-04-27 05:18 | 58.835
2024-04-27 05:19 | 58.7202
2024-04-27 05:20 | 60.0263
2024-04-27 05:21 | 58.4696
2024-04-27 05:22 | 59.273
2024-04-27 05:23 | 58.7834
2024-04-27 05:24 | 59.4108
2024-04-27 05:25 | 59.289
2024-04-27 05:26 | 58.8954
2024-04-27 05:27 | 58.6776
2024-04-27 05:28 | 60.4882
2024-04-27 05:29 | 60.2424
2024-04-27 05:30 | 60.092
2024-04-27 05:31 | 60.2293
2024-04-27 05:32 | 60.0913
2024-04-27 05:33 | 59.3285
2024-04-27 05:34 | 60.3534
2024-04-27 05:35 | 59.0654
2024-04-27 05:36 | 60.4871
2024-04-27 05:37 | 59.211
2024-04-27 05:38 | 59.8986
2024-04-27 05:39 | 59.7298
2024-04-27 05:40 | 60.1055
2024-04-27 05:41 | 59.2353
2024-04-27 05:42 | 58.9192
2024-04-27 05:43 | 59.7803
2024-04-27 05:44 | 59.6144
2024-04-27 05:45 | 60.3032
2024-04-27 05:46 | 59.0066
2024-04-27 05:47 | 59.9581
2024-04-27 05:48 | 60.0747
2024-04-27 05:49 | 59.7418
2024-04-27 05:50 | 59.9716
2024-04-27 05:51 | 60.2583
2024-04-27 05:52 | 59.9339
2024-04-27 05:53 | 59.785
2024-04-27 05:54 | 59.5557
2024-04-27 05:55 | 60.5128
2024-04-27 05:56 | 58.1192
2024-04-27 05:57 | 60.8789
2024-04-27 05:58 | 59.5151
2024-04-27 05:59 | 60.5998
2024-04-27 06:00 | 61.7567
2024-04-27 06:01 | 59.3961
2024-04-27 06:02 | 60.4757
2024-04-27 06:03 | 60.2512
2024-04-27 06:04 | 60.8327
2024-04-27 06:05 | 60.227
2024-04-27 06:06 | 59.4396
2024-04-27 06:07 | 60.6371
2024-04-27 06:08 | 59.4076
2024-04-27 06:09 | 60.8829
2024-04-27 06:10 | 59.9889
2024-04-27 06:11 | 61.2852
2024-04-27 06:12 | 59.5146
2024-04-27 06:13 | 60.1552
2024-04-27 06:14 | 59.8052
2024-04-27 06:15 | 60.8698
2024-04-27 06:16 | 60.3738
2024-04-27 06:17 | 60.0583
2024-04-27 06:18 | 60.3221
2024-04-27 06:19 | 60.004
2024-04-27 06:20 | 59.9906
2024-04-27 06:21 | 60.426
2024-04-27 06:22 | 59.7767
2024-04-27 06:23 | 60.6652
2024-04-27 06:24 | 61.0116
2024-04-27 06:25 | 61.3385
2024-04-27 06:26 | 60.3038
2024-04-27 06:27 | 61.5208
2024-04-27 06:28 | 61.2863
2024-04-27 06:29 | 60.906
2024-04-27 06:30 | 59.9508
2024-04-27 06:31 | 60.8849
2024-04-27 06:32 | 61.3819
2024-04-27 06:33 | 60.9193
2024-04-27 06:34 | 61.1774
2024-04-27 06:35 | 60.8445
2024-04-27 06:36 | 60.5751
2024-04-27 06:37 | 60.327
2024-04-27 06:38 | 59.7673
2024-04-27 06:39 | 60.5862
2024-04-27 06:40 | 60.7282
2024-04-27 06:41 | 60.9795
2024-04-27 06:42 | 60.2709
2024-04-27 06:43 | 61.0553
2024-04-27 06:44 | 60.4739
2024-04-27 06:45 | 61.0613
2024-04-27 06:46 | 60.5974
2024-04-27 06:47 | 60.8421
2024-04-27 06:48 | 60.1337
2024-04-27 06:49 | 61.0053
2024-04-27 06:50 | 61.0703
2024-04-27 06:51 | 61.0119
2024-04-27 06:52 | 60.1823
2024-04-27 06:53 | 61.4398
2024-04-27 06:54 | 61.0981
2024-04-27 06:55 | 60.7766
2024-04-27 06:56 | 60.8318
2024-04-27 06:57 | 60.5665
2024-04-27 06:58 | 60.5503
2024-04-27 06:59 | 62.0136
2024-04-27 07:00 | 60.9844
2024-04-27 07:01 | 61.0078
2024-04-27 07:02 | 60.7004
2024-04-27 07:03 | 61.3081
2024-04-27 07:04 | 60.979
2024-04-27 07:05 | 60.6465
2024-04-27 07:06 | 61.0707
2024-04-27 07:07 | 61.372
2024-04-27 07:08 | 60.5474
2024-04-27 07:09 | 61.0817
2024-04-27 07:10 | 45.6175
2024-04-27 07:11 | 29.4729
2024-04-27 07:12 | 30.4621
2024-04-27 07:13 | 30.7608
2024-04-27 07:14 | 30.1868
2024-04-27 07:15 | 30.1441
2024-04-27 07:16 | 30.2394
2024-04-27 07:17 | 30.2332
2024-04-27 07:18 | 30.82
2024-04-27 07:19 | 29.9904
2024-04-27 07:20 | 30.588
2024-04-27 07:21 | 30.6645
2024-04-27 07:22 | 30.9524
2024-04-27 07:23 | 30.2753
2024-04-27 07:24 | 30.1604
2024-04-27 07:25 | 30.7102
2024-04-27 07:26 | 30.4269
2024-04-27 07:27 | 30.5612
2024-04-27 07:28 | 30.1552
2024-04-27 07:29 | 30.2856
2024-04-27 07:30 | 30.5833
2024-04-27 07:31 | 30.0263
2024-04-27 07:32 | 30.2825
2024-04-27 07:33 | 30.6213
2024-04-27 07:34 | 30.6169
2024-04-27 07:35 | 30.8207
2024-04-27 07:36 | 30.7269
2024-04-27 07:37 | 30.4913
2024-04-27 07:38 | 30.1881
2024-04-27 07:39 | 30.5329
2024-04-27 07:40 | 31.3895
2024-04-27 07:41 | 31.1699
2024-04-27 07:42 | 30.0852
2024-04-27 07:43 | 30.2295
2024-04-27 07:44 | 30.5349
2024-04-27 07:45 | 30.255
2024-04-27 07:46 | 31.0318
2024-04-27 07:47 | 30.8971
2024-04-27 07:48 | 30.5301
2024-04-27 07:49 | 30.8947
2024-04-27 07:50 | 30.2226
2024-04-27 07:51 | 30.6152
2024-04-27 07:52 | 30.4633
2024-04-27 07:53 | 30.1511
2024-04-27 07:54 | 30.4682
2024-04-27 07:55 | 30.8614
2024-04-27 07:56 | 30.6241
2024-04-27 07:57 | 30.637
2024-04-27 07:58 | 30.3956
2024-04-27 07:59 | 30.3289
2024-04-27 08:00 | 30.1851
2024-04-27 08:01 | 31.0137
2024-04-27 08:02 | 30.5917
2024-04-27 08:03 | 30.6514
2024-04-27 08:04 | 30.2658
2024-04-27 08:05 | 30.6561
2024-04-27 08:06 | 30.5017
2024-04-27 08:07 | 30.9523
2024-04-27 08:08 | 30.5046
2024-04-27 08:09 | 30.66
2024-04-27 08:10 | 31.1592
2024-04-27 08:11 | 30.7812
2024-04-27 08:12 | 30.8934
2024-04-27 08:13 | 30.2164
2024-04-27 08:14 | 30.3467
2024-04-27 08:15 | 30.4384
2024-04-27 08:16 | 30.3696
2024-04-27 08:17 | 30.4493
2024-04-27 08:18 | 29.9391
2024-04-27 08:19 | 30.8472
2024-04-27 08:20 | 29.6114
2024-04-27 08:21 | 31.3031
2024-04-27 08:22 | 30.4692
2024-04-27 08:23 | 31.0138
2024-04-27 08:24 | 30.3496
2024-04-27 08:25 | 30.4132
2024-04-27 08:26 | 30.5533
2024-04-27 08:27 | 30.8116
2024-04-27 08:28 | 30.9037
2024-04-27 08:29 | 30.2462
2024-04-27 08:30 | 31.1772
2024-04-27 08:31 | 30.913
2024-04-27 08:32 | 30.9323
2024-04-27 08:33 | 30.6301
2024-04-27 08:34 | 30.2735
2024-04-27 08:35 | 30.756
2024-04-27 08:36 | 31.2727
2024-04-27 08:37 | 30.3342
2024-04-27 08:38 | 31.4405
2024-04-27 08:39 | 30.0402
2024-04-27 08:40 | 30.7491
2024-04-27 08:41 | 31.2412
2024-04-27 08:42 | 31.0813
2024-04-27 08:43 | 31.1271
2024-04-27 08:44 | 31.3911
2024-04-27 08:45 | 30.4776
2024-04-27 08:46 | 31.1785
2024-04-27 08:47 | 30.9355
2024-04-27 08:48 | 30.5577
2024-04-27 08:49 | 30.8326
2024-04-27 08:50 | 30.4131
2024-04-27 08:51 | 31.0078
2024-04-27 08:52 | 31.1565
2024-04-27 08:53 | 30.4279
2024-04-27 08:54 | 31.3176
2024-04-27 08:55 | 30.9497
2024-04-27 08:56 | 30.6156
2024-04-27 08:57 | 31.2744
2024-04-27 08:58 | 30.8615
2024-04-27 08:59 | 30.1935
2024-04-27 09:00 | 30.6931
2024-04-27 09:01 | 30.5137
2024-04-27 09:02 | 31.3224
2024-04-27 09:03 | 30.4561
2024-04-27 09:04 | 31.0271
2024-04-27 09:05 | 31.2599
2024-04-27 09:06 | 30.6437
2024-04-27 09:07 | 30.3814
2024-04-27 09:08 | 30.9446
2024-04-27 09:09 | 30.7078
2024-04-27 09:10 | 31.0758
2024-04-27 09:11 | 30.779
2024-04-27 09:12 | 30.3589
2024-04-27 09:13 | 30.7824
2024-04-27 09:14 | 31.2191
2024-04-27 09:15 | 30.8367
2024-04-27 09:16 | 31.005
2024-04-27 09:17 | 30.6504
2024-04-27 09:18 | 31.3108
2024-04-27 09:19 | 30.5856
2024-04-27 09:20 | 30.393
2024-04-27 09:21 | 30.4548
2024-04-27 09:22 | 31.0662
2024-04-27 09:23 | 30.6694
2024-04-27 09:24 | 30.8802
2024-04-27 09:25 | 30.8755
2024-04-27 09:26 | 30.1838
2024-04-27 09:27 | 30.8424
2024-04-27 09:28 | 30.0903
2024-04-27 09:29 | 31.4762
2024-04-27 09:30 | 31.1024
2024-04-27 09:31 | 31.0001
2024-04-27 09:32 | 30.4584
2024-04-27 09:33 | 31.1325
2024-04-27 09:34 | 30.1984
2024-04-27 09:35 | 31.2943
2024-04-27 09:36 | 31.0914
2024-04-27 09:37 | 30.9873
2024-04-27 09:38 | 31.0713
2024-04-27 09:39 | 30.8456
2024-04-27 09:40 | 31.4839
2024-04-27 09:41 | 30.2541
2024-04-27 09:42 | 30.5746
2024-04-27 09:43 | 30.9021
2024-04-27 09:44 | 30.9273
2024-04-27 09:45 | 31.2427
2024-04-27 09:46 | 30.3839
2024-04-27 09:47 | 30.3315
2024-04-27 09:48 | 30.4795
2024-04-27 09:49 | 31.0332
2024-04-27 09:50 | 30.7232
2024-04-27 09:51 | 30.67
2024-04-27 09:52 | 31.4214
2024-04-27 09:53 | 30.3078
2024-04-27 09:54 | 30.9726
2024-04-27 09:55 | 30.905
2024-04-27 09:56 | 30.6572
2024-04-27 09:57 | 30.7666
2024-04-27 09:58 | 30.7896
2024-04-27 09:59 | 30.8673
2024-04-27 10:00 | 30.4814
2024-04-27 10:01 | 30.7066
2024-04-27 10:02 | 30.4441
2024-04-27 10:03 | 30.86
2024-04-27 10:04 | 31.2291
2024-04-27 10:05 | 31.4624
2024-04-27 10:06 | 31.2507
2024-04-27 10:07 | 30.2881
2024-04-27 10:08 | 30.8382
2024-04-27 10:09 | 30.9722
2024-04-27 10:10 | 30.2216
2024-04-27 10:11 | 30.4671
2024-04-27 10:12 | 31.0996
2024-04-27 10:13 | 30.729
2024-04-27 10:14 | 30.5718
2024-04-27 10:15 | 30.4382
2024-04-27 10:16 | 30.3317
2024-04-27 10:17 | 31.2769
2024-04-27 10:18 | 31.0887
2024-04-27 10:19 | 30.6042
2024-04-27 10:20 | 30.7814
2024-04-27 10:21 | 30.8367
2024-04-27 10:22 | 30.4469
2024-04-27 10:23 | 30.4069
2024-04-27 10:24 | 31.1497
2024-04-27 10:25 | 30.9456
2024-04-27 10:26 | 31.1928
2024-04-27 10:27 | 30.2238
2024-04-27 10:28 | 31.2757
2024-04-27 10:29 | 30.3901
2024-04-27 10:30 | 31.0723
2024-04-27 10:31 | 30.6915
2024-04-27 10:32 | 30.0905
2024-04-27 10:33 | 30.8364
2024-04-27 10:34 | 30.6478
2024-04-27 10:35 | 31.0415
2024-04-27 10:36 | 30.6275
2024-04-27 10:37 | 30.6483
2024-04-27 10:38 | 30.681
2024-04-27 10:39 | 30.545
2024-04-27 10:40 | 30.8891
2024-04-27 10:41 | 30.7305
2024-04-27 10:42 | 30.2968
2024-04-27 10:43 | 30.7015
2024-04-27 10:44 | 31.1762
2024-04-27 10:45 | 30.4736
2024-04-27 10:46 | 30.275
2024-04-27 10:47 | 31.2522
2024-04-27 10:48 | 29.5522
2024-04-27 10:49 | 31.5145
2024-04-27 10:50 | 30.9359
2024-04-27 10:51 | 30.8628
2024-04-27 10:52 | 30.852
2024-04-27 10:53 | 30.4422
2024-04-27 10:54 | 29.978
2024-04-27 10:55 | 30.4378
2024-04-27 10:56 | 30.9069
2024-04-27 10:57 | 30.7929
2024-04-27 10:58 | 31.2489
2024-04-27 10:59 | 29.5539
2024-04-27 11:00 | 30.8666
2024-04-27 11:01 | 30.7794
2024-04-27 11:02 | 30.5268
2024-04-27 11:03 | 30.8387
2024-04-27 11:04 | 29.6777
2024-04-27 11:05 | 30.9445
2024-04-27 11:06 | 30.8197
2024-04-27 11:07 | 23.2259
2024-04-27 11:08 | 20.9369
2024-04-27 11:09 | 21.1594
2024-04-27 11:10 | 20.2879
2024-04-27 11:11 | 21.4524
2024-04-27 11:12 | 20.8616
2024-04-27 11:13 | 20.858
2024-04-27 11:14 | 20.9119
2024-04-27 11:15 | 20.9276
2024-04-27 11:16 | 20.997
2024-04-27 11:17 | 21.3439
2024-04-27 11:18 | 20.7138
2024-04-27 11:19 | 21.517
2024-04-27 11:20 | 21.4748
2024-04-27 11:21 | 20.8443
2024-04-27 11:22 | 20.7355
2024-04-27 11:23 | 20.7039
2024-04-27 11:24 | 20.3581
2024-04-27 11:25 | 21.2352
2024-04-27 11:26 | 21.1834
2024-04-27 11:27 | 20.5948
2024-04-27 11:28 | 21.0197
2024-04-27 11:29 | 20.4652
2024-04-27 11:30 | 21.1972
2024-04-27 11:31 | 21.4741
2024-04-27 11:32 | 20.9064
2024-04-27 11:33 | 21.123
2024-04-27 11:34 | 21.3471
2024-04-27 11:35 | 20.5784
2024-04-27 11:36 | 20.9318
2024-04-27 11:37 | 21.3375
2024-04-27 11:38 | 21.0529
2024-04-27 11:39 | 21.2116
2024-04-27 11:40 | 21.2317
2024-04-27 11:41 | 21.0489
2024-04-27 11:42 | 21.2341
2024-04-27 11:43 | 21.3455
2024-04-27 11:44 | 21.16
2024-04-27 11:45 | 21.175
2024-04-27 11:46 | 21.4797
2024-04-27 11:47 | 20.7167
2024-04-27 11:48 | 21.3044
2024-04-27 11:49 | 21.2056
2024-04-27 11:50 | 20.8908
2024-04-27 11:51 | 20.7537
2024-04-27 11:52 | 20.8517
2024-04-27 11:53 | 20.9175
2024-04-27 11:54 | 21.0171
2024-04-27 11:55 | 20.6184
2024-04-27 11:56 | 20.6826
2024-04-27 11:57 | 21.3747
2024-04-27 11:58 | 21.6762
2024-04-27 11:59 | 20.9906
2024-04-27 12:00 | 21.6505
2024-04-27 12:01 | 20.8934
2024-04-27 12:02 | 21.2301
2024-04-27 12:03 | 21.2664
2024-04-27 12:04 | 21.1045
2024-04-27 12:05 | 21.2087
2024-04-27 12:06 | 21.3869
2024-04-27 12:07 | 21.2
2024-04-27 12:08 | 21.1146
2024-04-27 12:09 | 21.0472
2024-04-27 12:10 | 20.9607
2024-04-27 12:11 | 20.7881
2024-04-27 12:12 | 21.1482
2024-04-27 12:13 | 20.5958
2024-04-27 12:14 | 21.0865
2024-04-27 12:15 | 20.5516
2024-04-27 12:16 | 20.7908
2024-04-27 12:17 | 20.9094
2024-04-27 12:18 | 21.717
2024-04-27 12:19 | 21.0652
2024-04-27 12:20 | 21.0063
2024-04-27 12:21 | 21.1393
2024-04-27 12:22 | 21.1345
2024-04-27 12:23 | 21.1446
2024-04-27 12:24 | 21.5173
2024-04-27 12:25 | 21.1526
2024-04-27 12:26 | 20.4899
2024-04-27 12:27 | 21.2775
2024-04-27 12:28 | 20.9976
2024-04-27 12:29 | 20.5867
2024-04-27 12:30 | 20.9638
2024-04-27 12:31 | 20.7882
2024-04-27 12:32 | 21.044
2024-04-27 12:33 | 21.0077
2024-04-27 12:34 | 21.1083
2024-04-27 12:35 | 20.4813
2024-04-27 12:36 | 21.1363
2024-04-27 12:37 | 20.7223
2024-04-27 12:38 | 20.7662
2024-04-27 12:39 | 21.044
2024-04-27 12:40 | 21.1734
2024-04-27 12:41 | 21.0954
2024-04-27 12:42 | 20.7371
2024-04-27 12:43 | 21.3057
2024-04-27 12:44 | 20.7655
2024-04-27 12:45 | 20.4123
2024-04-27 12:46 | 21.1187
2024-04-27 12:47 | 21.2064
2024-04-27 12:48 | 21.0651
2024-04-27 12:49 | 21.2448
2024-04-27 12:50 | 21.3204
2024-04-27 12:51 | 20.8538
2024-04-27 12:52 | 20.3096
2024-04-27 12:53 | 20.9764
2024-04-27 12:54 | 21.1927
2024-04-27 12:55 | 20.7415
2024-04-27 12:56 | 21.0158
2024-04-27 12:57 | 20.3483
2024-04-27 12:58 | 20.8207
2024-04-27 12:59 | 20.8865
2024-04-27 13:00 | 20.501
2024-04-27 13:01 | 20.4388
2024-04-27 13:02 | 20.9055
2024-04-27 13:03 | 20.9191
2024-04-27 13:04 | 20.3849
2024-04-27 13:05 | 21.1609
2024-04-27 13:06 | 20.1765
2024-04-27 13:07 | 21.308
2024-04-27 13:08 | 20.9213
2024-04-27 13:09 | 21.2388
2024-04-27 13:10 | 21.0887
2024-04-27 13:11 | 21.1941
2024-04-27 13:12 | 20.7323
2024-04-27 13:13 | 20.6836
2024-04-27 13:14 | 20.7097
2024-04-27 13:15 | 20.8277
2024-04-27 13:16 | 20.8363
2024-04-27 13:17 | 20.8726
2024-04-27 13:18 | 20.967
2024-04-27 13:19 | 20.5435
2024-04-27 13:20 | 20.7328
2024-04-27 13:21 | 20.2344
2024-04-27 13:22 | 20.808
2024-04-27 13:23 | 21.3146
2024-04-27 13:24 | 20.1794
2024-04-27 13:25 | 20.6216
2024-04-27 13:26 | 20.8524
2024-04-27 13:27 | 20.8339
2024-04-27 13:28 | 21.1113
2024-04-27 13:29 | 21.1456
2024-04-27 13:30 | 20.8158
2024-04-27 13:31 | 20.18
2024-04-27 13:32 | 20.8436
2024-04-27 13:33 | 21.3116
2024-04-27 13:34 | 21.0316
2024-04-27 13:35 | 20.1943
2024-04-27 13:36 | 20.5746
2024-04-27 13:37 | 20.8028
2024-04-27 13:38 | 20.6646
2024-04-27 13:39 | 21.3966
2024-04-27 13:40 | 20.4898
2024-04-27 13:41 | 20.7602
2024-04-27 13:42 | 20.8733
2024-04-27 13:43 | 20.957
2024-04-27 13:44 | 20.9116
2024-04-27 13:45 | 21.2897
2024-04-27 13:46 | 20.6645
2024-04-27 13:47 | 20.9168
2024-04-27 13:48 | 21.0199
2024-04-27 13:49 | 21.2534
2024-04-27 13:50 | 21.1451
2024-04-27 13:51 | 20.7631
2024-04-27 13:52 | 20.8146
2024-04-27 13:53 | 20.55
2024-04-27 13:54 | 20.3954
2024-04-27 13:55 | 20.4147
2024-04-27 13:56 | 20.8646
2024-04-27 13:57 | 20.6555
2024-04-27 13:58 | 20.809
2024-04-27 13:59 | 20.2944
2024-04-27 14:00 | 19.8827
2024-04-27 14:01 | 16.0456
2024-04-27 14:02 | 16.3693
2024-04-27 14:03 | 16.0726
2024-04-27 14:04 | 15.9088
2024-04-27 14:05 | 16.7
2024-04-27 14:06 | 15.4028
2024-04-27 14:07 | 16.65
2024-04-27 14:08 | 15.9809
2024-04-27 14:09 | 15.951
2024-04-27 14:10 | 15.8023
2024-04-27 14:11 | 16.584
2024-04-27 14:12 | 16.3134
2024-04-27 14:13 | 16.4205
2024-04-27 14:14 | 16.4933
2024-04-27 14:15 | 16.043
2024-04-27 14:16 | 15.6868
2024-04-27 14:17 | 16.4271
2024-04-27 14:18 | 16.7853
2024-04-27 14:19 | 15.928
2024-04-27 14:20 | 16.4934
2024-04-27 14:21 | 16.0647
2024-04-27 14:22 | 15.8969
2024-04-27 14:23 | 16.2276
2024-04-27 14:24 | 16.298
2024-04-27 14:25 | 16.4658
2024-04-27 14:26 | 16.5868
2024-04-27 14:27 | 15.7312
2024-04-27 14:28 | 15.8447
2024-04-27 14:29 | 16.1304
2024-04-27 14:30 | 16.7451
2024-04-27 14:31 | 16.5891
2024-04-27 14:32 | 15.7944
2024-04-27 14:33 | 15.9655
2024-04-27 14:34 | 16.4427
2024-04-27 14:35 | 16.0675
2024-04-27 14:36 | 15.7535
2024-04-27 14:37 | 16.5231
2024-04-27 14:38 | 15.5053
2024-04-27 14:39 | 15.5218
2024-04-27 14:40 | 16.3915
2024-04-27 14:41 | 15.9816
2024-04-27 14:42 | 16.4543
2024-04-27 14:43 | 16.1989
2024-04-27 14:44 | 16.3564
2024-04-27 14:45 | 16.5949
2024-04-27 14:46 | 15.9387
2024-04-27 14:47 | 16.2014
2024-04-27 14:48 | 16.2902
2024-04-27 14:49 | 15.9255
2024-04-27 14:50 | 15.6552
2024-04-27 14:51 | 16.2112
2024-04-27 14:52 | 16.2351
2024-04-27 14:53 | 15.9556
2024-04-27 14:54 | 16.459
2024-04-27 14:55 | 16.5112
2024-04-27 14:56 | 15.7763
2024-04-27 14:57 | 16.1825
2024-04-27 14:58 | 15.5729
2024-04-27 14:59 | 15.9197
2024-04-27 15:00 | 16.4593
2024-04-27 15:01 | 16.1006
2024-04-27 15:02 | 15.9076
2024-04-27 15:03 | 16.6807
2024-04-27 15:04 | 16.4622
2024-04-27 15:05 | 15.9468
2024-04-27 15:06 | 16.4738
2024-04-27 15:07 | 15.8698
2024-04-27 15:08 | 16.5085
2024-04-27 15:09 | 16.1079
2024-04-27 15:10 | 15.5559
2024-04-27 15:11 | 16.4756
2024-04-27 15:12 | 16.0118
2024-04-27 15:13 | 16.3205
2024-04-27 15:14 | 15.7614
2024-04-27 15:15 | 15.8212
2024-04-27 15:16 | 15.9848
2024-04-27 15:17 | 16.2859
2024-04-27 15:18 | 15.7274
2024-04-27 15:19 | 16.3706
2024-04-27 15:20 | 15.8064
2024-04-27 15:21 | 15.8296
2024-04-27 15:22 | 16.3629
2024-04-27 15:23 | 16.1078
2024-04-27 15:24 | 15.5546
2024-04-27 15:25 | 16.0805
2024-04-27 15:26 | 16.1368
2024-04-27 15:27 | 16.2855
2024-04-27 15:28 | 16.1213
2024-04-27 15:29 | 16.0102
2024-04-27 15:30 | 15.9645
2024-04-27 15:31 | 16.5228
2024-04-27 15:32 | 15.4754
2024-04-27 15:33 | 16.182
2024-04-27 15:34 | 16.0295
2024-04-27 15:35 | 15.5055
2024-04-27 15:36 | 16.5021
2024-04-27 15:37 | 15.7893
2024-04-27 15:38 | 16.2452
2024-04-27 15:39 | 15.8206
2024-04-27 15:40 | 15.9435
2024-04-27 15:41 | 16.3363
2024-04-27 15:42 | 15.7944
2024-04-27 15:43 | 16.1078
2024-04-27 15:44 | 15.8954
2024-04-27 15:45 | 16.2661
2024-04-27 15:46 | 16.3411
2024-04-27 15:47 | 16.146
2024-04-27 15:48 | 15.9222
2024-04-27 15:49 | 16.1316
2024-04-27 15:50 | 16.2939
2024-04-27 15:51 | 16.1006
2024-04-27 15:52 | 15.9961
2024-04-27 15:53 | 16.3374
2024-04-27 15:54 | 15.8743
2024-04-27 15:55 | 15.8361
2024-04-27 15:56 | 15.8608
2024-04-27 15:57 | 16.2298
2024-04-27 15:58 | 16.1488
2024-04-27 15:59 | 16.5598
2024-04-27 16:00 | 16.2214
2024-04-27 16:01 | 15.6751
2024-04-27 16:02 | 15.8157
2024-04-27 16:03 | 15.3438
2024-04-27 16:04 | 15.4129
2024-04-27 16:05 | 15.6244
2024-04-27 16:06 | 16.0262
2024-04-27 16:07 | 16.1239
2024-04-27 16:08 | 16.4265
2024-04-27 16:09 | 15.7826
2024-04-27 16:10 | 15.9875
2024-04-27 16:11 | 15.8162
2024-04-27 16:12 | 15.7371
2024-04-27 16:13 | 15.4186
2024-04-27 16:14 | 15.9733
2024-04-27 16:15 | 15.8016
2024-04-27 16:16 | 16.1477
2024-04-27 16:17 | 16.4681
2024-04-27 16:18 | 15.6148
2024-04-27 16:19 | 15.4127
2024-04-27 16:20 | 15.629
2024-04-27 16:21 | 15.9446
2024-04-27 16:22 | 15.8778
2024-04-27 16:23 | 16.0443
2024-04-27 16:24 | 15.721
2024-04-27 16:25 | 15.5376
2024-04-27 16:26 | 15.5742
2024-04-27 16:27 | 15.9615
2024-04-27 16:28 | 15.9672
2024-04-27 16:29 | 16.2458
2024-04-27 16:30 | 16.1667
2024-04-27 16:31 | 15.8564
2024-04-27 16:32 | 15.7347
2024-04-27 16:33 | 15.9428
2024-04-27 16:34 | 16.4487
2024-04-27 16:35 | 15.7968
2024-04-27 16:36 | 15.6819
2024-04-27 16:37 | 16.1339
2024-04-27 16:38 | 15.899
2024-04-27 16:39 | 16.3427
2024-04-27 16:40 | 15.8696
2024-04-27 16:41 | 15.7293
2024-04-27 16:42 | 15.8009
2024-04-27 16:43 | 16.2905
2024-04-27 16:44 | 15.3774
2024-04-27 16:45 | 15.5501
2024-04-27 16:46 | 15.1524
2024-04-27 16:47 | 15.1373
2024-04-27 16:48 | 15.7026
2024-04-27 16:49 | 16.0798
2024-04-27 16:50 | 16.4459
2024-04-27 16:51 | 15.6956
2024-04-27 16:52 | 16.1839
2024-04-27 16:53 | 15.6863
2024-04-27 16:54 | 16.3672
2024-04-27 16:55 | 15.5745
2024-04-27 16:56 | 15.9069
2024-04-27 16:57 | 16.4725
2024-04-27 16:58 | 15.6612
2024-04-27 16:59 | 15.4731
2024-04-27 17:00 | 15.7732
2024-04-27 17:01 | 15.6769
2024-04-27 17:02 | 15.5419
2024-04-27 17:03 | 16.0928
2024-04-27 17:04 | 15.4811
2024-04-27 17:05 | 16.2092
2024-04-27 17:06 | 15.9538
2024-04-27 17:07 | 15.7731
2024-04-27 17:08 | 15.7121
2024-04-27 17:09 | 15.2837
2024-04-27 17:10 | 15.6543
2024-04-27 17:11 | 16.044
2024-04-27 17:12 | 16.0902
2024-04-27 17:13 | 15.757
2024-04-27 17:14 | 15.2789
2024-04-27 17:15 | 15.7467
2024-04-27 17:16 | 16.1292
2024-04-27 17:17 | 15.3974
2024-04-27 17:18 | 15.4873
2024-04-27 17:19 | 14.9841
2024-04-27 17:20 | 15.7326
2024-04-27 17:21 | 15.821
2024-04-27 17:22 | 16.0791
2024-04-27 17:23 | 15.5684
2024-04-27 17:24 | 16.0878
2024-04-27 17:25 | 15.677
2024-04-27 17:26 | 15.6456
2024-04-27 17:27 | 15.4617
2024-04-27 17:28 | 15.8544
2024-04-27 17:29 | 15.3675
2024-04-27 17:30 | 15.3363
2024-04-27 17:31 | 16.2665
2024-04-27 17:32 | 15.9515
2024-04-27 17:33 | 16.2761
2024-04-27 17:34 | 15.433
2024-04-27 17:35 | 14.9773
2024-04-27 17:36 | 15.4632
2024-04-27 17:37 | 15.9071
2024-04-27 17:38 | 15.9058
2024-04-27 17:39 | 15.9955
2024-04-27 17:40 | 15.7267
2024-04-27 17:41 | 15.6167
2024-04-27 17:42 | 16.1988
2024-04-27 17:43 | 15.4355
2024-04-27 17:44 | 15.9479
2024-04-27 17:45 | 15.5638
2024-04-27 17:46 | 15.2087
2024-04-27 17:47 | 16.314
2024-04-27 17:48 | 15.7859
2024-04-27 17:49 | 16.4855
2024-04-27 17:50 | 15.8449
2024-04-27 17:51 | 15.8703
2024-04-27 17:52 | 16.4376
2024-04-27 17:53 | 15.5371
2024-04-27 17:54 | 15.7233
2024-04-27 17:55 | 15.208
2024-04-27 17:56 | 15.4925
2024-04-27 17:57 | 16.4838
2024-04-27 17:58 | 16.0285
2024-04-27 17:59 | 15.8514
2024-04-27 18:00 | 15.7682
2024-04-27 18:01 | 15.4088
2024-04-27 18:02 | 15.4197
2024-04-27 18:03 | 15.8974
2024-04-27 18:04 | 15.8583
2024-04-27 18:05 | 15.6778
2024-04-27 18:06 | 15.7393
2024-04-27 18:07 | 16.018
2024-04-27 18:08 | 15.8339
2024-04-27 18:09 | 15.5962
2024-04-27 18:10 | 15.8602
2024-04-27 18:11 | 15.7644
2024-04-27 18:12 | 15.9605
2024-04-27 18:13 | 15.564
2024-04-27 18:14 | 15.825
2024-04-27 18:15 | 15.6586
2024-04-27 18:16 | 15.8766
2024-04-27 18:17 | 15.8129
2024-04-27 18:18 | 15.4366
2024-04-27 18:19 | 15.758
2024-04-27 18:20 | 15.4379
2024-04-27 18:21 | 15.4566
2024-04-27 18:22 | 16.1755
2024-04-27 18:23 | 15.8224
2024-04-27 18:24 | 15.7759
2024-04-27 18:25 | 15.8962
2024-04-27 18:26 | 15.9949
2024-04-27 18:27 | 16.1232
2024-04-27 18:28 | 15.7737
2024-04-27 18:29 | 15.6917
2024-04-27 18:30 | 15.4612
2024-04-27 18:31 | 15.2078
2024-04-27 18:32 | 15.8446
2024-04-27 18:33 | 15.3782
2024-04-27 18:34 | 15.6387
2024-04-27 18:35 | 15.3883
2024-04-27 18:36 | 15.6898
2024-04-27 18:37 | 16.0059
2024-04-27 18:38 | 15.6184
2024-04-27 18:39 | 15.6747
2024-04-27 18:40 | 15.7564
2024-04-27 18:41 | 15.4588
2024-04-27 18:42 | 14.9481
2024-04-27 18:43 | 15.9172
2024-04-27 18:44 | 15.828
2024-04-27 18:45 | 15.7058
2024-04-27 18:46 | 15.8078
2024-04-27 18:47 | 16.1001
2024-04-27 18:48 | 16.4558
2024-04-27 18:49 | 15.6182
2024-04-27 18:50 | 16.2877
2024-04-27 18:51 | 16.3054
2024-04-27 18:52 | 15.7924
2024-04-27 18:53 | 15.6553
2024-04-27 18:54 | 15.3873
2024-04-27 18:55 | 15.334
2024-04-27 18:56 | 15.7861
2024-04-27 18:57 | 15.8386
2024-04-27 18:58 | 16.2548
2024-04-27 18:59 | 15.9229
2024-04-27 19:00 | 16.0154
2024-04-27 19:01 | 15.6251
2024-04-27 19:02 | 15.503
2024-04-27 19:03 | 15.509
2024-04-27 19:04 | 15.9807
2024-04-27 19:05 | 15.7988
2024-04-27 19:06 | 15.9173
2024-04-27 19:07 | 16.2121
2024-04-27 19:08 | 14.9602
2024-04-27 19:09 | 11.4912
2024-04-27 19:10 | 11.8545
2024-04-27 19:11 | 11.938
2024-04-27 19:12 | 11.832
2024-04-27 19:13 | 11.5495
2024-04-27 19:14 | 11.9215
2024-04-27 19:15 | 11.4609
2024-04-27 19:16 | 12.0911
2024-04-27 19:17 | 12.0381
2024-04-27 19:18 | 11.59
2024-04-27 19:19 | 11.4304
2024-04-27 19:20 | 11.7607
2024-04-27 19:21 | 11.7351
2024-04-27 19:22 | 11.7785
2024-04-27 19:23 | 12.6105
2024-04-27 19:24 | 11.4381
2024-04-27 19:25 | 11.6516
2024-04-27 19:26 | 12.0695
2024-04-27 19:27 | 11.33
2024-04-27 19:28 | 12.1553
2024-04-27 19:29 | 12.3196
2024-04-27 19:30 | 11.9847
2024-04-27 19:31 | 11.9454
2024-04-27 19:32 | 12.0224
2024-04-27 19:33 | 12.5727
2024-04-27 19:34 | 11.6028
2024-04-27 19:35 | 11.7653
2024-04-27 19:36 | 12.0977
2024-04-27 19:37 | 12.1827
2024-04-27 19:38 | 11.5047
2024-04-27 19:39 | 12.4244
2024-04-27 19:40 | 11.4792
2024-04-27 19:41 | 12.2766
2024-04-27 19:42 | 11.8246
2024-04-27 19:43 | 12.1802
2024-04-27 19:44 | 11.5736
2024-04-27 19:45 | 11.8042
2024-04-27 19:46 | 11.7704
2024-04-27 19:47 | 12.2435
2024-04-27 19:48 | 12.0691
2024-04-27 19:49 | 11.7521
2024-04-27 19:50 | 12.3139
2024-04-27 19:51 | 11.5984
2024-04-27 19:52 | 12.3493
2024-04-27 19:53 | 11.7488
2024-04-27 19:54 | 11.839
2024-04-27 19:55 | 12.1994
2024-04-27 19:56 | 11.9218
2024-04-27 19:57 | 11.9325
2024-04-27 19:58 | 11.845
2024-04-27 19:59 | 11.581
2024-04-27 20:00 | 12.0877
2024-04-27 20:01 | 12.0623
2024-04-27 20:02 | 12.1055
2024-04-27 20:03 | 11.7386
2024-04-27 20:04 | 11.958
2024-04-27 20:05 | 12.1344
2024-04-27 20:06 | 12.138
2024-04-27 20:07 | 12.1643
2024-04-27 20:08 | 12.3098
2024-04-27 20:09 | 11.8303
2024-04-27 20:10 | 11.8654
2024-04-27 20:11 | 11.8496
2024-04-27 20:12 | 12.1285
2024-04-27 20:13 | 11.8338
2024-04-27 20:14 | 11.7819
2024-04-27 20:15 | 12.4845
2024-04-27 20:16 | 11.3586
2024-04-27 20:17 | 11.9569
2024-04-27 20:18 | 11.8804
2024-04-27 20:19 | 11.8982
2024-04-27 20:20 | 11.7559
2024-04-27 20:21 | 11.9307
2024-04-27 20:22 | 11.4865
2024-04-27 20:23 | 11.4016
2024-04-27 20:24 | 11.913
2024-04-27 20:25 | 11.6323
2024-04-27 20:26 | 11.9925
2024-04-27 20:27 | 11.5086
2024-04-27 20:28 | 11.8029
2024-04-27 20:29 | 11.9106
2024-04-27 20:30 | 12.0102
2024-04-27 20:31 | 11.9585
2024-04-27 20:32 | 12.0513
2024-04-27 20:33 | 11.5921
2024-04-27 20:34 | 11.8667
2024-04-27 20:35 | 11.8443
2024-04-27 20:36 | 11.9975
2024-04-27 20:37 | 11.6792
2024-04-27 20:38 | 11.5906
2024-04-27 20:39 | 11.853
2024-04-27 20:40 | 12.0689
2024-04-27 20:41 | 11.7643
2024-04-27 20:42 | 11.351
2024-04-27 20:43 | 11.9142
2024-04-27 20:44 | 11.2643
2024-04-27 20:45 | 12.0776
2024-04-27 20:46 | 12.063
2024-04-27 20:47 | 12.3774
2024-04-27 20:48 | 11.5354
2024-04-27 20:49 | 11.8341
2024-04-27 20:50 | 11.9129
2024-04-27 20:51 | 11.653
2024-04-27 20:52 | 12.094
2024-04-27 20:53 | 11.9894
2024-04-27 20:54 | 11.9244
2024-04-27 20:55 | 11.7347
2024-04-27 20:56 | 11.7744
2024-04-27 20:57 | 12.0162
2024-04-27 20:58 | 11.9764
2024-04-27 20:59 | 11.7926
2024-04-27 21:00 | 11.7171
2024-04-27 21:01 | 11.9252
2024-04-27 21:02 | 11.9894
2024-04-27 21:03 | 11.6509
2024-04-27 21:04 | 12.1028
2024-04-27 21:05 | 11.4864
2024-04-27 21:06 | 11.8071
2024-04-27 21:07 | 11.6962
2024-04-27 21:08 | 11.741
2024-04-27 21:09 | 11.9999
2024-04-27 21:10 | 11.8612
2024-04-27 21:11 | 11.6953
2024-04-27 21:12 | 11.7423
2024-04-27 21:13 | 11.643
2024-04-27 21:14 | 11.5917
2024-04-27 21:15 | 11.6629
2024-04-27 21:16 | 11.9406
2024-04-27 21:17 | 12.1605
2024-04-27 21:18 | 11.8206
2024-04-27 21:19 | 11.8816
2024-04-27 21:20 | 11.3658
2024-04-27 21:21 | 11.8708
2024-04-27 21:22 | 11.6283
2024-04-27 21:23 | 12.149
2024-04-27 21:24 | 11.5199
2024-04-27 21:25 | 11.9658
2024-04-27 21:26 | 11.8707
2024-04-27 21:27 | 11.4937
2024-04-27 21:28 | 11.9255
2024-04-27 21:29 | 11.8037
2024-04-27 21:30 | 11.8707
2024-04-27 21:31 | 11.4766
2024-04-27 21:32 | 11.8172
2024-04-27 21:33 | 11.6918
2024-04-27 21:34 | 11.7869
2024-04-27 21:35 | 11.4296
2024-04-27 21:36 | 11.89
2024-04-27 21:37 | 12.1381
2024-04-27 21:38 | 12.0323
2024-04-27 21:39 | 11.7177
2024-04-27 21:40 | 12.0632
2024-04-27 21:41 | 11.8304
2024-04-27 21:42 | 11.4803
2024-04-27 21:43 | 11.5881
2024-04-27 21:44 | 11.67
2024-04-27 21:45 | 11.6595
2024-04-27 21:46 | 11.7799
2024-04-27 21:47 | 11.6301
2024-04-27 21:48 | 11.6609
2024-04-27 21:49 | 11.8593
2024-04-27 21:50 | 11.7881
2024-04-27 21:51 | 11.7559
2024-04-27 21:52 | 11.669
2024-04-27 21:53 | 11.7499
2024-04-27 21:54 | 11.8291
2024-04-27 21:55 | 11.6985
2024-04-27 21:56 | 11.6558
2024-04-27 21:57 | 11.7082
2024-04-27 21:58 | 12.0996
2024-04-27 21:59 | 11.6456
2024-04-27 22:00 | 11.7981
2024-04-27 22:01 | 11.9637
2024-04-27 22:02 | 11.5655
2024-04-27 22:03 | 11.5878
2024-04-27 22:04 | 11.5089
2024-04-27 22:05 | 11.6759
2024-04-27 22:06 | 11.6814
2024-04-27 22:07 | 11.547
2024-04-27 22:08 | 11.6452
2024-04-27 22:09 | 11.6369
2024-04-27 22:10 | 11.7073
2024-04-27 22:11 | 11.5859
2024-04-27 22:12 | 11.4959
2024-04-27 22:13 | 11.7508
2024-04-27 22:14 | 11.556
2024-04-27 22:15 | 11.5361
2024-04-27 22:16 | 11.4126
2024-04-27 22:17 | 11.8968
2024-04-27 22:18 | 11.7238
2024-04-27 22:19 | 11.5272
2024-04-27 22:20 | 11.6061
2024-04-27 22:21 | 11.5201
2024-04-27 22:22 | 11.5931
2024-04-27 22:23 | 11.648
2024-04-27 22:24 | 11.5255
2024-04-27 22:25 | 11.6062
2024-04-27 22:26 | 11.4683
2024-04-27 22:27 | 11.5396
2024-04-27 22:28 | 11.6063
2024-04-27 22:29 | 11.7093
2024-04-27 22:30 | 11.442
2024-04-27 22:31 | 11.5626
2024-04-27 22:32 | 11.5588
2024-04-27 22:33 | 11.6406
2024-04-27 22:34 | 11.6023
2024-04-27 22:35 | 11.7933
2024-04-27 22:36 | 11.6306
2024-04-27 22:37 | 11.6416
2024-04-27 22:38 | 11.6453
2024-04-27 22:39 | 11.768
2024-04-27 22:40 | 11.4688
2024-04-27 22:41 | 11.8406
2024-04-27 22:42 | 11.6385
2024-04-27 22:43 | 11.4746
2024-04-27 22:44 | 11.4569
2024-04-27 22:45 | 11.477
2024-04-27 22:46 | 11.5571
2024-04-27 22:47 | 11.784
2024-04-27 22:48 | 11.1345
2024-04-27 22:49 | 12.0502
2024-04-27 22:50 | 11.4044
2024-04-27 22:51 | 11.357
2024-04-27 22:52 | 11.5107
2024-04-27 22:53 | 11.6229
2024-04-27 22:54 | 11.0762
2024-04-27 22:55 | 11.6118
2024-04-27 22:56 | 11.5799
2024-04-27 22:57 | 11.3266
2024-04-27 22:58 | 11.6693
2024-04-27 22:59 | 11.521
2024-04-27 23:00 | 11.4415
2024-04-27 23:01 | 11.291
2024-04-27 23:02 | 11.3849
2024-04-27 23:03 | 11.2933
2024-04-27 23:04 | 11.5961
2024-04-27 23:05 | 11.36
2024-04-27 23:06 | 11.7195
2024-04-27 23:07 | 11.4737
2024-04-27 23:08 | 11.5276
2024-04-27 23:09 | 11.3451
2024-04-27 23:10 | 11.6635
2024-04-27 23:11 | 11.5008
2024-04-27 23:12 | 11.5945
2024-04-27 23:13 | 11.4403
2024-04-27 23:14 | 11.3416
2024-04-27 23:15 | 11.5451
2024-04-27 23:16 | 11.4451
2024-04-27 23:17 | 11.6555
2024-04-27 23:18 | 11.5527
2024-04-27 23:19 | 11.6386
2024-04-27 23:20 | 11.6794
2024-04-27 23:21 | 11.32
2024-04-27 23:22 | 11.7417
2024-04-27 23:23 | 11.4754
2024-04-27 23:24 | 11.4443
2024-04-27 23:25 | 11.5723
2024-04-27 23:26 | 11.3031
2024-04-27 23:27 | 11.7716
2024-04-27 23:28 | 11.5443
2024-04-27 23:29 | 11.5118
2024-04-27 23:30 | 11.6807
2024-04-27 23:31 | 11.6589
2024-04-27 23:32 | 11.4633
2024-04-27 23:33 | 11.3912
2024-04-27 23:34 | 11.563
2024-04-27 23:35 | 11.711
2024-04-27 23:36 | 11.5811
2024-04-27 23:37 | 11.5347
2024-04-27 23:38 | 11.7019
2024-04-27 23:39 | 11.3009
2024-04-27 23:40 | 11.6249
2024-04-27 23:41 | 11.3299
2024-04-27 23:42 | 11.6369
2024-04-27 23:43 | 11.6463
2024-04-27 23:44 | 11.5728
2024-04-27 23:45 | 11.4024
2024-04-27 23:46 | 11.2638
2024-04-27 23:47 | 11.4861
2024-04-27 23:48 | 11.4553
2024-04-27 23:49 | 11.6071
2024-04-27 23:50 | 11.5119
2024-04-27 23:51 | 11.5512
2024-04-27 23:52 | 11.5869
2024-04-27 23:53 | 11.4236
2024-04-27 23:54 | 11.7509
2024-04-27 23:55 | 11.8625
2024-04-27 23:56 | 11.4755
2024-04-27 23:57 | 11.4392
2024-04-27 23:58 | 11.5474
2024-04-27 23:59 | 11.3721
2024-04-28 | 11.7239
2024-04-28 00:01 | 11.1387
2024-04-28 00:02 | 11.2457
2024-04-28 00:03 | 11.5816
2024-04-28 00:04 | 11.4434
2024-04-28 00:05 | 11.5958
2024-04-28 00:06 | 11.6383
2024-04-28 00:07 | 11.2161
2024-04-28 00:08 | 11.1604
2024-04-28 00:09 | 11.3088
2024-04-28 00:10 | 11.3749
2024-04-28 00:11 | 11.4174
2024-04-28 00:12 | 11.8225
2024-04-28 00:13 | 11.1122
2024-04-28 00:14 | 11.3116
2024-04-28 00:15 | 11.4419
2024-04-28 00:16 | 11.5723
2024-04-28 00:17 | 11.4684
2024-04-28 00:18 | 11.2189
2024-04-28 00:19 | 11.7514
2024-04-28 00:20 | 11.3253
2024-04-28 00:21 | 11.4416
2024-04-28 00:22 | 11.173
2024-04-28 00:23 | 11.2389
2024-04-28 00:24 | 11.6409
2024-04-28 00:25 | 10.9725
2024-04-28 00:26 | 10.9908
2024-04-28 00:27 | 11.7601
2024-04-28 00:28 | 11.3477
2024-04-28 00:29 | 11.2017
2024-04-28 00:30 | 11.3472
2024-04-28 00:31 | 11.6239
2024-04-28 00:32 | 11.1957
2024-04-28 00:33 | 11.5991
2024-04-28 00:34 | 11.4004
2024-04-28 00:35 | 11.4243
2024-04-28 00:36 | 11.583
2024-04-28 00:37 | 11.4966
2024-04-28 00:38 | 11.6056
2024-04-28 00:39 | 11.5434
2024-04-28 00:40 | 11.4021
2024-04-28 00:41 | 11.4288
2024-04-28 00:42 | 11.4937
2024-04-28 00:43 | 11.2598
2024-04-28 00:44 | 11.1797
2024-04-28 00:45 | 11.1276
2024-04-28 00:46 | 11.4211
2024-04-28 00:47 | 11.4834
2024-04-28 00:48 | 11.2506
2024-04-28 00:49 | 11.2563
2024-04-28 00:50 | 11.34
2024-04-28 00:51 | 11.3805
2024-04-28 00:52 | 11.5319
2024-04-28 00:53 | 11.3423
2024-04-28 00:54 | 11.1374
2024-04-28 00:55 | 11.128
2024-04-28 00:56 | 11.279
2024-04-28 00:57 | 11.3955
2024-04-28 00:58 | 11.2668
2024-04-28 00:59 | 11.3917
2024-04-28 01:00 | 11.1487
2024-04-28 01:01 | 11.6423
2024-04-28 01:02 | 11.2334
2024-04-28 01:03 | 11.6127
2024-04-28 01:04 | 11.5017
2024-04-28 01:05 | 11.4183
2024-04-28 01:06 | 11.2718
2024-04-28 01:07 | 11.5992
2024-04-28 01:08 | 11.314
2024-04-28 01:09 | 11.5981
2024-04-28 01:10 | 11.4743
2024-04-28 01:11 | 11.3291
2024-04-28 01:12 | 11.267
2024-04-28 01:13 | 11.5105
2024-04-28 01:14 | 11.3773
2024-04-28 01:15 | 11.4147
2024-04-28 01:16 | 11.4284
2024-04-28 01:17 | 11.471
2024-04-28 01:18 | 11.4662
2024-04-28 01:19 | 11.4345
2024-04-28 01:20 | 11.4131
2024-04-28 01:21 | 11.6357
2024-04-28 01:22 | 11.3298
2024-04-28 01:23 | 11.1852
2024-04-28 01:24 | 11.4934
2024-04-28 01:25 | 11.087
2024-04-28 01:26 | 11.4607
2024-04-28 01:27 | 11.3775
2024-04-28 01:28 | 11.5236
2024-04-28 01:29 | 11.1133
2024-04-28 01:30 | 11.3386
2024-04-28 01:31 | 11.4443
2024-04-28 01:32 | 11.4605
2024-04-28 01:33 | 11.4854
2024-04-28 01:34 | 11.1382
2024-04-28 01:35 | 11.4016
2024-04-28 01:36 | 11.2541
2024-04-28 01:37 | 11.7242
2024-04-28 01:38 | 11.2407
2024-04-28 01:39 | 11.3735
2024-04-28 01:40 | 11.5068
2024-04-28 01:41 | 11.5073
2024-04-28 01:42 | 11.2454
2024-04-28 01:43 | 11.398
2024-04-28 01:44 | 11.0629
2024-04-28 01:45 | 10.9878
2024-04-28 01:46 | 11.3376
2024-04-28 01:47 | 11.3479
2024-04-28 01:48 | 11.4383
2024-04-28 01:49 | 11.591
2024-04-28 01:50 | 11.2922
2024-04-28 01:51 | 11.7396
2024-04-28 01:52 | 11.1561
2024-04-28 01:53 | 11.4334
2024-04-28 01:54 | 11.5327
2024-04-28 01:55 | 11.5684
2024-04-28 01:56 | 11.2801
2024-04-28 01:57 | 11.1863
2024-04-28 01:58 | 11.6662
2024-04-28 01:59 | 11.3498
2024-04-28 02:00 | 11.5834
2024-04-28 02:01 | 11.2898
2024-04-28 02:02 | 11.196
2024-04-28 02:03 | 11.4258
2024-04-28 02:04 | 11.4602
2024-04-28 02:05 | 11.256
2024-04-28 02:06 | 11.1961
2024-04-28 02:07 | 11.755
2024-04-28 02:08 | 10.9668
2024-04-28 02:09 | 11.4593
2024-04-28 02:10 | 11.3557
2024-04-28 02:11 | 11.4854
2024-04-28 02:12 | 11.6786
2024-04-28 02:13 | 11.1333
2024-04-28 02:14 | 11.3618
2024-04-28 02:15 | 11.3867
2024-04-28 02:16 | 11.3546
2024-04-28 02:17 | 11.7127
2024-04-28 02:18 | 11.1716
2024-04-28 02:19 | 11.2939
2024-04-28 02:20 | 11.4442
2024-04-28 02:21 | 11.4406
2024-04-28 02:22 | 11.1781
2024-04-28 02:23 | 11.1691
2024-04-28 02:24 | 11.378
2024-04-28 02:25 | 11.6271
2024-04-28 02:26 | 11.3928
2024-04-28 02:27 | 11.4981
2024-04-28 02:28 | 11.1275
2024-04-28 02:29 | 11.6337
2024-04-28 02:30 | 11.0947
2024-04-28 02:31 | 11.5239
2024-04-28 02:32 | 11.1826
2024-04-28 02:33 | 11.3111
2024-04-28 02:34 | 11.7191
2024-04-28 02:35 | 11.2915
2024-04-28 02:36 | 11.4756
2024-04-28 02:37 | 11.18
2024-04-28 02:38 | 11.1966
2024-04-28 02:39 | 11.0811
2024-04-28 02:40 | 11.6166
2024-04-28 02:41 | 10.9977
2024-04-28 02:42 | 11.0979
2024-04-28 02:43 | 11.6309
2024-04-28 02:44 | 11.2241
2024-04-28 02:45 | 11.8112
2024-04-28 02:46 | 11.3598
2024-04-28 02:47 | 11.2292
2024-04-28 02:48 | 11.2882
2024-04-28 02:49 | 11.3075
2024-04-28 02:50 | 11.264
2024-04-28 02:51 | 11.2906
2024-04-28 02:52 | 11.4435
2024-04-28 02:53 | 11.4016
2024-04-28 02:54 | 11.4037
2024-04-28 02:55 | 11.2296
2024-04-28 02:56 | 11.0999
2024-04-28 02:57 | 11.2211
2024-04-28 02:58 | 11.1545
2024-04-28 02:59 | 11.2925
2024-04-28 03:00 | 11.393
2024-04-28 03:01 | 11.539
2024-04-28 03:02 | 11.245
2024-04-28 03:03 | 11.4008
2024-04-28 03:04 | 11.3954
2024-04-28 03:05 | 11.1993
2024-04-28 03:06 | 11.4708
2024-04-28 03:07 | 11.2686
2024-04-28 03:08 | 11.5534
2024-04-28 03:09 | 11.225
2024-04-28 03:10 | 11.273
2024-04-28 03:11 | 11.4936
2024-04-28 03:12 | 11.1057
2024-04-28 03:13 | 11.1761
2024-04-28 03:14 | 11.1313
2024-04-28 03:15 | 11.475
2024-04-28 03:16 | 11.0271
2024-04-28 03:17 | 11.49
2024-04-28 03:18 | 11.279
2024-04-28 03:19 | 11.2652
2024-04-28 03:20 | 11.2628
2024-04-28 03:21 | 11.4298
2024-04-28 03:22 | 11.2257
2024-04-28 03:23 | 11.0541
2024-04-28 03:24 | 11.2294
2024-04-28 03:25 | 10.9482
2024-04-28 03:26 | 11.2621
2024-04-28 03:27 | 11.1887
2024-04-28 03:28 | 11.217
2024-04-28 03:29 | 11.3449
2024-04-28 03:30 | 11.1176
2024-04-28 03:31 | 11.6385
2024-04-28 03:32 | 11.3841
2024-04-28 03:33 | 11.272
2024-04-28 03:34 | 11.2628
2024-04-28 03:35 | 11.1994
2024-04-28 03:36 | 11.5534
2024-04-28 03:37 | 11.2847
2024-04-28 03:38 | 11.4741
2024-04-28 03:39 | 11.0094
2024-04-28 03:40 | 11.3918
2024-04-28 03:41 | 11.4183
2024-04-28 03:42 | 11.0709
2024-04-28 03:43 | 11.2154
2024-04-28 03:44 | 11.5061
2024-04-28 03:45 | 11.1624
2024-04-28 03:46 | 11.0678
2024-04-28 03:47 | 11.3534
2024-04-28 03:48 | 11.0274
2024-04-28 03:49 | 11.2212
2024-04-28 03:50 | 11.5553
2024-04-28 03:51 | 11.2112
2024-04-28 03:52 | 11.3489
2024-04-28 03:53 | 11.222
2024-04-28 03:54 | 11.3111
2024-04-28 03:55 | 11.3175
2024-04-28 03:56 | 11.3654
2024-04-28 03:57 | 11.4
2024-04-28 03:58 | 11.2893
2024-04-28 03:59 | 11.2802
2024-04-28 04:00 | 11.4521
2024-04-28 04:01 | 11.27
2024-04-28 04:02 | 11.0965
2024-04-28 04:03 | 11.3789
2024-04-28 04:04 | 11.4071
2024-04-28 04:05 | 11.2562
2024-04-28 04:06 | 11.2613
2024-04-28 04:07 | 11.357
2024-04-28 04:08 | 11.4102
2024-04-28 04:09 | 11.4353
2024-04-28 04:10 | 11.2704
2024-04-28 04:11 | 11.0738
2024-04-28 04:12 | 11.3511
2024-04-28 04:13 | 11.3879
2024-04-28 04:14 | 11.4542
2024-04-28 04:15 | 11.0364
2024-04-28 04:16 | 11.1675
2024-04-28 04:17 | 11.2889
2024-04-28 04:18 | 11.3774
2024-04-28 04:19 | 11.2088
2024-04-28 04:20 | 10.9179
2024-04-28 04:21 | 11.2915
2024-04-28 04:22 | 11.1878
2024-04-28 04:23 | 11.314
2024-04-28 04:24 | 11.4176
2024-04-28 04:25 | 11.5894
2024-04-28 04:26 | 11.3178
2024-04-28 04:27 | 11.2932
2024-04-28 04:28 | 11.611
2024-04-28 04:29 | 11.1733
2024-04-28 04:30 | 11.3882
2024-04-28 04:31 | 11.1958
2024-04-28 04:32 | 11.38
2024-04-28 04:33 | 11.243
2024-04-28 04:34 | 11.2811
2024-04-28 04:35 | 10.8864
2024-04-28 04:36 | 11.0729
2024-04-28 04:37 | 11.0914
2024-04-28 04:38 | 11.5865
2024-04-28 04:39 | 11.4536
2024-04-28 04:40 | 11.325
2024-04-28 04:41 | 10.9363
2024-04-28 04:42 | 11.49
2024-04-28 04:43 | 11.0091
2024-04-28 04:44 | 11.1554
2024-04-28 04:45 | 11.2796
2024-04-28 04:46 | 11.4636
2024-04-28 04:47 | 11.2443
2024-04-28 04:48 | 11.3264
2024-04-28 04:49 | 11.2432
2024-04-28 04:50 | 10.9078
2024-04-28 04:51 | 11.3934
2024-04-28 04:52 | 11.4393
2024-04-28 04:53 | 11.1975
2024-04-28 04:54 | 11.3502
2024-04-28 04:55 | 11.1812
2024-04-28 04:56 | 11.1372
2024-04-28 04:57 | 11.1272
2024-04-28 04:58 | 11.2974
2024-04-28 04:59 | 11.2117
2024-04-28 05:00 | 11.0939
2024-04-28 05:01 | 11.2086
2024-04-28 05:02 | 11.1671
2024-04-28 05:03 | 11.2194
2024-04-28 05:04 | 11.2802
2024-04-28 05:05 | 11.246
2024-04-28 05:06 | 11.3509
2024-04-28 05:07 | 10.9393
2024-04-28 05:08 | 11.0906
2024-04-28 05:09 | 11.6245
2024-04-28 05:10 | 11.3823
2024-04-28 05:11 | 10.9051
2024-04-28 05:12 | 11.3643
2024-04-28 05:13 | 11.3233
2024-04-28 05:14 | 11.149
2024-04-28 05:15 | 10.9223
2024-04-28 05:16 | 11.3932
2024-04-28 05:17 | 11.0626
2024-04-28 05:18 | 11.345
2024-04-28 05:19 | 11.2258
2024-04-28 05:20 | 11.2143
2024-04-28 05:21 | 11.5571
2024-04-28 05:22 | 11.1907
2024-04-28 05:23 | 11.1884
2024-04-28 05:24 | 11.1176
2024-04-28 05:25 | 11.163
2024-04-28 05:26 | 10.9055
2024-04-28 05:27 | 11.2137
2024-04-28 05:28 | 11.2956
2024-04-28 05:29 | 11.2837
2024-04-28 05:30 | 10.9663
2024-04-28 05:31 | 11.2002
2024-04-28 05:32 | 11.3508
2024-04-28 05:33 | 11.5738
2024-04-28 05:34 | 11.4046
2024-04-28 05:35 | 10.8478
2024-04-28 05:36 | 11.1078
2024-04-28 05:37 | 11.2048
2024-04-28 05:38 | 11.1781
2024-04-28 05:39 | 11.3446
2024-04-28 05:40 | 11.4167
2024-04-28 05:41 | 11.0544
2024-04-28 05:42 | 11.241
2024-04-28 05:43 | 11.1051
2024-04-28 05:44 | 11.3693
2024-04-28 05:45 | 11.2592
2024-04-28 05:46 | 11.1699
2024-04-28 05:47 | 11.2635
2024-04-28 05:48 | 11.5525
2024-04-28 05:49 | 11.1447
2024-04-28 05:50 | 11.4219
2024-04-28 05:51 | 11.0006
2024-04-28 05:52 | 11.787
2024-04-28 05:53 | 10.8354
2024-04-28 05:54 | 11.2827
2024-04-28 05:55 | 11.3401
2024-04-28 05:56 | 11.2057
2024-04-28 05:57 | 10.9604
2024-04-28 05:58 | 11.3791
2024-04-28 05:59 | 11.2574
2024-04-28 06:00 | 11.2214
2024-04-28 06:01 | 11.3826
2024-04-28 06:02 | 11.4852
2024-04-28 06:03 | 11.0579
2024-04-28 06:04 | 11.0393
2024-04-28 06:05 | 11.2539
2024-04-28 06:06 | 11.456
2024-04-28 06:07 | 11.1189
2024-04-28 06:08 | 11.3215
2024-04-28 06:09 | 11.2742
2024-04-28 06:10 | 11.3873
2024-04-28 06:11 | 10.9779
2024-04-28 06:12 | 11.3882
2024-04-28 06:13 | 11.3626
2024-04-28 06:14 | 11.2945
2024-04-28 06:15 | 11.1351
2024-04-28 06:16 | 11.4131
2024-04-28 06:17 | 11.1673
2024-04-28 06:18 | 10.8937
2024-04-28 06:19 | 11.2576
2024-04-28 06:20 | 11.265
2024-04-28 06:21 | 11.3397
2024-04-28 06:22 | 11.1622
2024-04-28 06:23 | 11.0251
2024-04-28 06:24 | 11.0441
2024-04-28 06:25 | 11.6912
2024-04-28 06:26 | 10.9639
2024-04-28 06:27 | 11.4305
2024-04-28 06:28 | 11.2727
2024-04-28 06:29 | 11.338
2024-04-28 06:30 | 11.018
2024-04-28 06:31 | 11.4947
2024-04-28 06:32 | 11.4367
2024-04-28 06:33 | 11.1015
2024-04-28 06:34 | 11.3122
2024-04-28 06:35 | 10.9479
2024-04-28 06:36 | 11.4035
2024-04-28 06:37 | 11.1543
2024-04-28 06:38 | 11.1279
2024-04-28 06:39 | 11.2435
2024-04-28 06:40 | 11.245
2024-04-28 06:41 | 11.658
2024-04-28 06:42 | 11.377
2024-04-28 06:43 | 11.167
2024-04-28 06:44 | 10.7731
2024-04-28 06:45 | 11.3143
2024-04-28 06:46 | 11.3035
2024-04-28 06:47 | 11.1346
2024-04-28 06:48 | 11.5499
2024-04-28 06:49 | 11.3971
2024-04-28 06:50 | 11.2947
2024-04-28 06:51 | 11.4139
2024-04-28 06:52 | 11.4089
2024-04-28 06:53 | 11.127
2024-04-28 06:54 | 11.2701
2024-04-28 06:55 | 10.9413
2024-04-28 06:56 | 11.0794
2024-04-28 06:57 | 11.1171
2024-04-28 06:58 | 11.1731
2024-04-28 06:59 | 11.5159
2024-04-28 07:00 | 11.4538
2024-04-28 07:01 | 11.4945
2024-04-28 07:02 | 11.0744
2024-04-28 07:03 | 11.278
2024-04-28 07:04 | 11.514
2024-04-28 07:05 | 11.732
2024-04-28 07:06 | 11.2769
2024-04-28 07:07 | 11.0661
2024-04-28 07:08 | 11.0497
2024-04-28 07:09 | 11.0672
2024-04-28 07:10 | 11.2306
2024-04-28 07:11 | 11.5083
2024-04-28 07:12 | 11.2069
2024-04-28 07:13 | 11.1232
2024-04-28 07:14 | 11.1406
2024-04-28 07:15 | 10.491
2024-04-28 07:16 | 12.1562
2024-04-28 07:17 | 11.3611
2024-04-28 07:18 | 11.1887
2024-04-28 07:19 | 11.2276
2024-04-28 07:20 | 11.0695
2024-04-28 07:21 | 11.4317
2024-04-28 07:22 | 11.3453
2024-04-28 07:23 | 11.201
2024-04-28 07:24 | 11.5041
2024-04-28 07:25 | 11.1379
2024-04-28 07:26 | 11.2567
2024-04-28 07:27 | 11.3385
2024-04-28 07:28 | 11.432
2024-04-28 07:29 | 11.1317
2024-04-28 07:30 | 11.1772
2024-04-28 07:31 | 11.2241
2024-04-28 07:32 | 11.4296
2024-04-28 07:33 | 11.0183
2024-04-28 07:34 | 11.0546
2024-04-28 07:35 | 11.4434
2024-04-28 07:36 | 11.5934
2024-04-28 07:37 | 11.0553
2024-04-28 07:38 | 11.0151
2024-04-28 07:39 | 10.9852
2024-04-28 07:40 | 11.1758
2024-04-28 07:41 | 11.3487
2024-04-28 07:42 | 11.2894
2024-04-28 07:43 | 11.04
2024-04-28 07:44 | 11.3894
2024-04-28 07:45 | 11.0411
2024-04-28 07:46 | 11.2961
2024-04-28 07:47 | 10.9931
2024-04-28 07:48 | 10.9055
2024-04-28 07:49 | 11.3286
2024-04-28 07:50 | 11.2299
2024-04-28 07:51 | 11.3652
2024-04-28 07:52 | 11.1036
2024-04-28 07:53 | 11.3211
2024-04-28 07:54 | 11.4084
2024-04-28 07:55 | 11.0176
2024-04-28 07:56 | 11.1399
2024-04-28 07:57 | 11.2588
2024-04-28 07:58 | 11.0254
2024-04-28 07:59 | 11.4401
2024-04-28 08:00 | 11.1398
2024-04-28 08:01 | 11.3451
2024-04-28 08:02 | 11.4259
2024-04-28 08:03 | 11.2552
2024-04-28 08:04 | 11.5255
2024-04-28 08:05 | 11.2377
2024-04-28 08:06 | 11.1054
2024-04-28 08:07 | 11.2424
2024-04-28 08:08 | 10.7512
2024-04-28 08:09 | 11.1905
2024-04-28 08:10 | 11.118
2024-04-28 08:11 | 11.1379
2024-04-28 08:12 | 11.2031
2024-04-28 08:13 | 11.4037
2024-04-28 08:14 | 11.2804
2024-04-28 08:15 | 10.9915
2024-04-28 08:16 | 11.3573
2024-04-28 08:17 | 11.245
2024-04-28 08:18 | 11.0119
2024-04-28 08:19 | 11.4111
2024-04-28 08:20 | 11.3155
2024-04-28 08:21 | 11.2877
2024-04-28 08:22 | 11.3421
2024-04-28 08:23 | 11.1106
2024-04-28 08:24 | 11.5802
2024-04-28 08:25 | 11.4724
2024-04-28 08:26 | 10.1579
2024-04-28 08:27 | 9.6102
2024-04-28 08:28 | 9.7295
2024-04-28 08:29 | 9.8816
2024-04-28 08:30 | 9.5383
2024-04-28 08:31 | 9.6656
2024-04-28 08:32 | 9.6712
2024-04-28 08:33 | 9.8045
2024-04-28 08:34 | 9.8601
2024-04-28 08:35 | 9.5346
2024-04-28 08:36 | 9.7562
2024-04-28 08:37 | 9.9619
2024-04-28 08:38 | 9.9307
2024-04-28 08:39 | 9.5838
2024-04-28 08:40 | 9.6096
2024-04-28 08:41 | 9.3987
2024-04-28 08:42 | 9.2108
2024-04-28 08:43 | 9.2789
2024-04-28 08:44 | 9.6977
2024-04-28 08:45 | 9.586
2024-04-28 08:46 | 9.4767
2024-04-28 08:47 | 9.9759
2024-04-28 08:48 | 9.7748
2024-04-28 08:49 | 9.5229
2024-04-28 08:50 | 9.7662
2024-04-28 08:51 | 9.8412
2024-04-28 08:52 | 9.4185
2024-04-28 08:53 | 9.6992
2024-04-28 08:54 | 10.1665
2024-04-28 08:55 | 9.5947
2024-04-28 08:56 | 9.8778
2024-04-28 08:57 | 9.4359
2024-04-28 08:58 | 9.4205
2024-04-28 08:59 | 9.664
2024-04-28 09:00 | 9.6932
2024-04-28 09:01 | 9.5949
2024-04-28 09:02 | 9.5607
2024-04-28 09:03 | 9.6761
2024-04-28 09:04 | 9.6779
2024-04-28 09:05 | 9.7796
2024-04-28 09:06 | 9.6149
2024-04-28 09:07 | 9.7189
2024-04-28 09:08 | 9.5783
2024-04-28 09:09 | 9.8558
2024-04-28 09:10 | 9.4517
2024-04-28 09:11 | 9.395
2024-04-28 09:12 | 9.6177
2024-04-28 09:13 | 9.5651
2024-04-28 09:14 | 9.6072
2024-04-28 09:15 | 9.6662
2024-04-28 09:16 | 9.5416
2024-04-28 09:17 | 9.4821
2024-04-28 09:18 | 9.4531
2024-04-28 09:19 | 9.4933
2024-04-28 09:20 | 9.7201
2024-04-28 09:21 | 9.5356
2024-04-28 09:22 | 9.3417
2024-04-28 09:23 | 9.4673
2024-04-28 09:24 | 9.555
2024-04-28 09:25 | 9.4565
2024-04-28 09:26 | 9.6319
2024-04-28 09:27 | 9.5928
2024-04-28 09:28 | 9.5941
2024-04-28 09:29 | 9.5463
2024-04-28 09:30 | 9.4615
2024-04-28 09:31 | 9.6453
2024-04-28 09:32 | 9.727
2024-04-28 09:33 | 9.8319
2024-04-28 09:34 | 9.7185
2024-04-28 09:35 | 9.6269
2024-04-28 09:36 | 9.6956
2024-04-28 09:37 | 9.7771
2024-04-28 09:38 | 9.4688
2024-04-28 09:39 | 9.6845
2024-04-28 09:40 | 9.5375
2024-04-28 09:41 | 9.5419
2024-04-28 09:42 | 9.5979
2024-04-28 09:43 | 9.4357
2024-04-28 09:44 | 9.4182
2024-04-28 09:45 | 9.7317
2024-04-28 09:46 | 9.679
2024-04-28 09:47 | 9.7822
2024-04-28 09:48 | 9.4024
2024-04-28 09:49 | 9.621
2024-04-28 09:50 | 9.6083
2024-04-28 09:51 | 9.5261
2024-04-28 09:52 | 9.5291
2024-04-28 09:53 | 9.3898
2024-04-28 09:54 | 9.4639
2024-04-28 09:55 | 9.6757
2024-04-28 09:56 | 9.5567
2024-04-28 09:57 | 9.4357
2024-04-28 09:58 | 9.4509
2024-04-28 09:59 | 9.5243
2024-04-28 10:00 | 9.5735
2024-04-28 10:01 | 9.3887
2024-04-28 10:02 | 9.3963
2024-04-28 10:03 | 9.689
2024-04-28 10:04 | 9.6124
2024-04-28 10:05 | 9.312
2024-04-28 10:06 | 9.5538
2024-04-28 10:07 | 9.5602
2024-04-28 10:08 | 9.3967
2024-04-28 10:09 | 9.3676
2024-04-28 10:10 | 9.7096
2024-04-28 10:11 | 9.3987
2024-04-28 10:12 | 9.4912
2024-04-28 10:13 | 9.41
2024-04-28 10:14 | 9.2806
2024-04-28 10:15 | 9.6118
2024-04-28 10:16 | 9.1766
2024-04-28 10:17 | 9.5732
2024-04-28 10:18 | 9.1703
2024-04-28 10:19 | 9.459
2024-04-28 10:20 | 9.239
2024-04-28 10:21 | 9.4207
2024-04-28 10:22 | 9.3096
2024-04-28 10:23 | 9.0917
2024-04-28 10:24 | 9.7608
2024-04-28 10:25 | 9.4664
2024-04-28 10:26 | 9.4976
2024-04-28 10:27 | 9.3427
2024-04-28 10:28 | 9.1532
2024-04-28 10:29 | 9.4438
2024-04-28 10:30 | 9.2609
2024-04-28 10:31 | 9.327
2024-04-28 10:32 | 9.4573
2024-04-28 10:33 | 9.5707
2024-04-28 10:34 | 9.3263
2024-04-28 10:35 | 9.3103
2024-04-28 10:36 | 9.2778
2024-04-28 10:37 | 9.3557
2024-04-28 10:38 | 9.3798
2024-04-28 10:39 | 9.5851
2024-04-28 10:40 | 9.2142
2024-04-28 10:41 | 9.3724
2024-04-28 10:42 | 9.6095
2024-04-28 10:43 | 9.4963
2024-04-28 10:44 | 9.4796
2024-04-28 10:45 | 9.7083
2024-04-28 10:46 | 9.6291
2024-04-28 10:47 | 9.5575
2024-04-28 10:48 | 9.6182
2024-04-28 10:49 | 9.2459
2024-04-28 10:50 | 9.2072
2024-04-28 10:51 | 9.3291
2024-04-28 10:52 | 9.6759
2024-04-28 10:53 | 9.5228
2024-04-28 10:54 | 9.5946
2024-04-28 10:55 | 9.3111
2024-04-28 10:56 | 9.1858
2024-04-28 10:57 | 9.6886
2024-04-28 10:58 | 9.5346
2024-04-28 10:59 | 9.3182
2024-04-28 11:00 | 9.3416
2024-04-28 11:01 | 9.4055
2024-04-28 11:02 | 9.3888
2024-04-28 11:03 | 9.4822
2024-04-28 11:04 | 9.0185
2024-04-28 11:05 | 9.5095
2024-04-28 11:06 | 9.1722
2024-04-28 11:07 | 9.5185
2024-04-28 11:08 | 9.1297
2024-04-28 11:09 | 9.0959
2024-04-28 11:10 | 9.4231
2024-04-28 11:11 | 9.3613
2024-04-28 11:12 | 9.6137
2024-04-28 11:13 | 9.1909
2024-04-28 11:14 | 9.4024
2024-04-28 11:15 | 9.2443
2024-04-28 11:16 | 9.0693
2024-04-28 11:17 | 9.5367
2024-04-28 11:18 | 9.2547
2024-04-28 11:19 | 9.2475
2024-04-28 11:20 | 9.5791
2024-04-28 11:21 | 9.4799
2024-04-28 11:22 | 9.2141
2024-04-28 11:23 | 9.0931
2024-04-28 11:24 | 9.5829
2024-04-28 11:25 | 9.0015
2024-04-28 11:26 | 8.9867
2024-04-28 11:27 | 9.3859
2024-04-28 11:28 | 9.2622
2024-04-28 11:29 | 9.2396
2024-04-28 11:30 | 9.5442
2024-04-28 11:31 | 9.1487
2024-04-28 11:32 | 9.2504
2024-04-28 11:33 | 9.2633
2024-04-28 11:34 | 9.1441
2024-04-28 11:35 | 9.1279
2024-04-28 11:36 | 9.0149
2024-04-28 11:37 | 9.1759
2024-04-28 11:38 | 9.1278
2024-04-28 11:39 | 9.0506
2024-04-28 11:40 | 9.0714
2024-04-28 11:41 | 9.1004
2024-04-28 11:42 | 9.5275
2024-04-28 11:43 | 9.1759
2024-04-28 11:44 | 9.4998
2024-04-28 11:45 | 8.9065
2024-04-28 11:46 | 9.2433
2024-04-28 11:47 | 9.2275
2024-04-28 11:48 | 8.9759
2024-04-28 11:49 | 9.2621
2024-04-28 11:50 | 9.5346
2024-04-28 11:51 | 9.0208
2024-04-28 11:52 | 9.0964
2024-04-28 11:53 | 9.4499
2024-04-28 11:54 | 9.2463
2024-04-28 11:55 | 9.4236
2024-04-28 11:56 | 9.0075
2024-04-28 11:57 | 9.4162
2024-04-28 11:58 | 8.8685
2024-04-28 11:59 | 9.2945
2024-04-28 12:00 | 9.454
2024-04-28 12:01 | 9.1263
2024-04-28 12:02 | 9.1726
2024-04-28 12:03 | 9.4409
2024-04-28 12:04 | 9.2828
2024-04-28 12:05 | 9.7399
2024-04-28 12:06 | 9.3149
2024-04-28 12:07 | 9.0536
2024-04-28 12:08 | 9.3593
2024-04-28 12:09 | 9.0431
2024-04-28 12:10 | 9.3812
2024-04-28 12:11 | 9.1625
2024-04-28 12:12 | 9.6573
2024-04-28 12:13 | 9.1209
2024-04-28 12:14 | 9.0571
2024-04-28 12:15 | 9.1666
2024-04-28 12:16 | 8.7932
2024-04-28 12:17 | 9.4788
2024-04-28 12:18 | 9.0774
2024-04-28 12:19 | 9.3841
2024-04-28 12:20 | 9.1069
2024-04-28 12:21 | 9.5994
2024-04-28 12:22 | 9.0317
2024-04-28 12:23 | 9.0991
2024-04-28 12:24 | 9.3879
2024-04-28 12:25 | 9.5538
2024-04-28 12:26 | 9.1989
2024-04-28 12:27 | 8.6629
2024-04-28 12:28 | 9.0835
2024-04-28 12:29 | 9.1674
2024-04-28 12:30 | 8.9843
2024-04-28 12:31 | 9.1932
2024-04-28 12:32 | 9.4531
2024-04-28 12:33 | 8.8773
2024-04-28 12:34 | 9.2494
2024-04-28 12:35 | 9.1811
2024-04-28 12:36 | 9.0764
2024-04-28 12:37 | 9.2325
2024-04-28 12:38 | 9.0011
2024-04-28 12:39 | 9.1227
2024-04-28 12:40 | 9.4136
2024-04-28 12:41 | 8.9698
2024-04-28 12:42 | 9.3377
2024-04-28 12:43 | 9.0942
2024-04-28 12:44 | 9.1847
2024-04-28 12:45 | 9.1357
2024-04-28 12:46 | 9.1305
2024-04-28 12:47 | 8.9449
2024-04-28 12:48 | 9.477
2024-04-28 12:49 | 9.1267
2024-04-28 12:50 | 8.953
2024-04-28 12:51 | 9.4164
2024-04-28 12:52 | 9.0629
2024-04-28 12:53 | 9.0556
2024-04-28 12:54 | 9.299
2024-04-28 12:55 | 9.3164
2024-04-28 12:56 | 9.0878
2024-04-28 12:57 | 9.739
2024-04-28 12:58 | 8.7015
2024-04-28 12:59 | 9.0581
2024-04-28 13:00 | 9.0071
2024-04-28 13:01 | 9.1202
2024-04-28 13:02 | 9.2437
2024-04-28 13:03 | 9.0583
2024-04-28 13:04 | 9.0584
2024-04-28 13:05 | 9.1429
2024-04-28 13:06 | 9.1213
2024-04-28 13:07 | 9.0889
2024-04-28 13:08 | 9.1674
2024-04-28 13:09 | 9.1262
2024-04-28 13:10 | 8.8335
2024-04-28 13:11 | 9.1153
2024-04-28 13:12 | 9.1867
2024-04-28 13:13 | 9.0429
2024-04-28 13:14 | 8.8479
2024-04-28 13:15 | 8.9014
2024-04-28 13:16 | 9.0865
2024-04-28 13:17 | 9.1796
2024-04-28 13:18 | 9.1469
2024-04-28 13:19 | 9.0862
2024-04-28 13:20 | 8.913
2024-04-28 13:21 | 8.9793
2024-04-28 13:22 | 9.102
2024-04-28 13:23 | 8.9615
2024-04-28 13:24 | 8.971
2024-04-28 13:25 | 9.1549
2024-04-28 13:26 | 9.2382
2024-04-28 13:27 | 8.6929
2024-04-28 13:28 | 8.7598
2024-04-28 13:29 | 9.9513
2024-04-28 13:30 | 9.0895
2024-04-28 13:31 | 9.1117
2024-04-28 13:32 | 9.1324
2024-04-28 13:33 | 8.9984
2024-04-28 13:34 | 9.166
2024-04-28 13:35 | 9.2796
2024-04-28 13:36 | 9.1241
2024-04-28 13:37 | 9.4535
2024-04-28 13:38 | 9.1632
2024-04-28 13:39 | 9.0933
2024-04-28 13:40 | 8.9837
2024-04-28 13:41 | 9.1245
2024-04-28 13:42 | 9.2638
2024-04-28 13:43 | 9.0782
2024-04-28 13:44 | 9.2136
2024-04-28 13:45 | 9.0704
2024-04-28 13:46 | 9.0481
2024-04-28 13:47 | 9.2295
2024-04-28 13:48 | 9.0877
2024-04-28 13:49 | 9.2299
2024-04-28 13:50 | 8.9529
2024-04-28 13:51 | 9.0991
2024-04-28 13:52 | 9.1958
2024-04-28 13:53 | 9.1635
2024-04-28 13:54 | 9.1396
2024-04-28 13:55 | 9.1993
2024-04-28 13:56 | 9.1211
2024-04-28 13:57 | 8.6794
2024-04-28 13:58 | 9.2345
2024-04-28 13:59 | 8.994
2024-04-28 14:00 | 8.9623
2024-04-28 14:01 | 9.0674
2024-04-28 14:02 | 8.905
2024-04-28 14:03 | 9.1001
2024-04-28 14:04 | 9.1998
2024-04-28 14:05 | 8.9859
2024-04-28 14:06 | 9.2951
2024-04-28 14:07 | 9.0772
2024-04-28 14:08 | 9.0101
2024-04-28 14:09 | 9.0493
2024-04-28 14:10 | 9.3333
2024-04-28 14:11 | 8.8643
2024-04-28 14:12 | 8.8012
2024-04-28 14:13 | 8.877
2024-04-28 14:14 | 8.9814
2024-04-28 14:15 | 9.2454
2024-04-28 14:16 | 9.1932
2024-04-28 14:17 | 8.8941
2024-04-28 14:18 | 9.0955
2024-04-28 14:19 | 9.1452
2024-04-28 14:20 | 9.2264
2024-04-28 14:21 | 9.202
2024-04-28 14:22 | 9.1221
2024-04-28 14:23 | 9.1574
2024-04-28 14:24 | 9.0769
2024-04-28 14:25 | 9.1402
2024-04-28 14:26 | 9.1807
2024-04-28 14:27 | 8.9601
2024-04-28 14:28 | 8.8412
2024-04-28 14:29 | 8.8952
2024-04-28 14:30 | 9.072
2024-04-28 14:31 | 9.3271
2024-04-28 14:32 | 9.2224
2024-04-28 14:33 | 9.0263
2024-04-28 14:34 | 9.2183
2024-04-28 14:35 | 9.1689
2024-04-28 14:36 | 9.1146
2024-04-28 14:37 | 9.0742
2024-04-28 14:38 | 8.7013
2024-04-28 14:39 | 9.2193
2024-04-28 14:40 | 9.1992
2024-04-28 14:41 | 8.9349
2024-04-28 14:42 | 8.9936
2024-04-28 14:43 | 9.0629
2024-04-28 14:44 | 9.1704
2024-04-28 14:45 | 8.7752
2024-04-28 14:46 | 9.1957
2024-04-28 14:47 | 9.1678
2024-04-28 14:48 | 8.8749
2024-04-28 14:49 | 9.2729
2024-04-28 14:50 | 8.8789
2024-04-28 14:51 | 8.9127
2024-04-28 14:52 | 9.0253
2024-04-28 14:53 | 8.9434
2024-04-28 14:54 | 9.3047
2024-04-28 14:55 | 8.7886
2024-04-28 14:56 | 9.534
2024-04-28 14:57 | 8.8756
2024-04-28 14:58 | 9.1707
2024-04-28 14:59 | 8.8464
2024-04-28 15:00 | 9.0188
2024-04-28 15:01 | 9.2925
2024-04-28 15:02 | 8.9588
2024-04-28 15:03 | 8.98
2024-04-28 15:04 | 8.8435
2024-04-28 15:05 | 9.1766
2024-04-28 15:06 | 9.0345
2024-04-28 15:07 | 9.0437
2024-04-28 15:08 | 9.213
2024-04-28 15:09 | 9.2356
2024-04-28 15:10 | 8.7687
2024-04-28 15:11 | 8.9259
2024-04-28 15:12 | 8.7802
2024-04-28 15:13 | 9.1316
2024-04-28 15:14 | 9.0375
2024-04-28 15:15 | 8.9913
2024-04-28 15:16 | 9.0304
2024-04-28 15:17 | 9.0445
2024-04-28 15:18 | 9.0605
2024-04-28 15:19 | 8.8921
2024-04-28 15:20 | 8.8955
2024-04-28 15:21 | 9.0751
2024-04-28 15:22 | 9.1717
2024-04-28 15:23 | 9.0294
2024-04-28 15:24 | 8.8797
2024-04-28 15:25 | 8.9432
2024-04-28 15:26 | 8.7863
2024-04-28 15:27 | 9.1321
2024-04-28 15:28 | 9.0479
2024-04-28 15:29 | 8.9435
2024-04-28 15:30 | 8.8631
2024-04-28 15:31 | 8.702
2024-04-28 15:32 | 8.763
2024-04-28 15:33 | 9.1027
2024-04-28 15:34 | 8.9008
2024-04-28 15:35 | 9.259
2024-04-28 15:36 | 8.8728
2024-04-28 15:37 | 8.6987
2024-04-28 15:38 | 9.0679
2024-04-28 15:39 | 8.9307
2024-04-28 15:40 | 8.9589
2024-04-28 15:41 | 9.1415
2024-04-28 15:42 | 8.9948
2024-04-28 15:43 | 9.0967
2024-04-28 15:44 | 8.8827
2024-04-28 15:45 | 9.0979
2024-04-28 15:46 | 9.1219
2024-04-28 15:47 | 8.668
2024-04-28 15:48 | 7.6802
2024-04-28 15:49 | 7.4541
2024-04-28 15:50 | 7.8407
2024-04-28 15:51 | 7.6622
2024-04-28 15:52 | 7.9442
2024-04-28 15:53 | 7.8647
2024-04-28 15:54 | 7.8594
2024-04-28 15:55 | 7.9541
2024-04-28 15:56 | 7.9409
2024-04-28 15:57 | 7.772
2024-04-28 15:58 | 8.0309
2024-04-28 15:59 | 8.085
2024-04-28 16:00 | 7.5934
2024-04-28 16:01 | 7.7806
2024-04-28 16:02 | 7.83
2024-04-28 16:03 | 7.7521
2024-04-28 16:04 | 7.8754
2024-04-28 16:05 | 7.8822
2024-04-28 16:06 | 7.8974
2024-04-28 16:07 | 7.8853
2024-04-28 16:08 | 7.8774
2024-04-28 16:09 | 7.8978
2024-04-28 16:10 | 7.8882
2024-04-28 16:11 | 7.7828
2024-04-28 16:12 | 7.88
2024-04-28 16:13 | 7.9081
2024-04-28 16:14 | 7.783
2024-04-28 16:15 | 7.8255
2024-04-28 16:16 | 7.6983
2024-04-28 16:17 | 7.432
2024-04-28 16:18 | 7.7478
2024-04-28 16:19 | 7.6042
2024-04-28 16:20 | 7.8551
2024-04-28 16:21 | 7.8287
2024-04-28 16:22 | 7.777
2024-04-28 16:23 | 7.8272
2024-04-28 16:24 | 7.8034
2024-04-28 16:25 | 8.2808
2024-04-28 16:26 | 7.7489
2024-04-28 16:27 | 7.5696
2024-04-28 16:28 | 7.749
2024-04-28 16:29 | 7.8967
2024-04-28 16:30 | 7.7411
2024-04-28 16:31 | 7.9286
2024-04-28 16:32 | 7.6252
2024-04-28 16:33 | 7.8058
2024-04-28 16:34 | 7.7206
2024-04-28 16:35 | 7.7893
2024-04-28 16:36 | 7.9541
2024-04-28 16:37 | 7.6529
2024-04-28 16:38 | 7.7978
2024-04-28 16:39 | 7.7273
2024-04-28 16:40 | 7.5647
2024-04-28 16:41 | 7.5842
2024-04-28 16:42 | 7.7171
2024-04-28 16:43 | 7.73
2024-04-28 16:44 | 7.7211
2024-04-28 16:45 | 8.0349
2024-04-28 16:46 | 7.6683
2024-04-28 16:47 | 7.5074
2024-04-28 16:48 | 7.6294
2024-04-28 16:49 | 7.9383
2024-04-28 16:50 | 7.8466
2024-04-28 16:51 | 7.5699
2024-04-28 16:52 | 7.8243
2024-04-28 16:53 | 7.6636
2024-04-28 16:54 | 7.4935
2024-04-28 16:55 | 7.6543
2024-04-28 16:56 | 7.651
2024-04-28 16:57 | 7.5147
2024-04-28 16:58 | 7.5471
2024-04-28 16:59 | 7.5884
2024-04-28 17:00 | 7.5734
2024-04-28 17:01 | 7.4581
2024-04-28 17:02 | 7.7637
2024-04-28 17:03 | 7.5507
2024-04-28 17:04 | 7.6036
2024-04-28 17:05 | 7.6835
2024-04-28 17:06 | 7.6347
2024-04-28 17:07 | 7.3726
2024-04-28 17:08 | 7.2791
2024-04-28 17:09 | 7.4895
2024-04-28 17:10 | 7.4544
2024-04-28 17:11 | 7.378
2024-04-28 17:12 | 7.7611
2024-04-28 17:13 | 7.5436
2024-04-28 17:14 | 7.5358
2024-04-28 17:15 | 7.6024
2024-04-28 17:16 | 7.5873
2024-04-28 17:17 | 7.5059
2024-04-28 17:18 | 7.803
2024-04-28 17:19 | 7.3323
2024-04-28 17:20 | 7.4901
2024-04-28 17:21 | 7.4462
2024-04-28 17:22 | 7.3197
2024-04-28 17:23 | 7.4142
2024-04-28 17:24 | 7.7994
2024-04-28 17:25 | 7.3587
2024-04-28 17:26 | 7.5436
2024-04-28 17:27 | 7.6546
2024-04-28 17:28 | 7.2822
2024-04-28 17:29 | 7.4652
2024-04-28 17:30 | 7.5285
2024-04-28 17:31 | 7.4539
2024-04-28 17:32 | 7.5474
2024-04-28 17:33 | 7.7678
2024-04-28 17:34 | 7.5949
2024-04-28 17:35 | 7.4896
2024-04-28 17:36 | 7.3897
2024-04-28 17:37 | 7.4332
2024-04-28 17:38 | 7.4586
2024-04-28 17:39 | 7.3029
2024-04-28 17:40 | 7.7033
2024-04-28 17:41 | 7.4245
2024-04-28 17:42 | 7.544
2024-04-28 17:43 | 7.6942
2024-04-28 17:44 | 7.6714
2024-04-28 17:45 | 7.5581
2024-04-28 17:46 | 7.477
2024-04-28 17:47 | 7.5549
2024-04-28 17:48 | 7.5011
2024-04-28 17:49 | 7.3937
2024-04-28 17:50 | 7.3461
2024-04-28 17:51 | 7.5901
2024-04-28 17:52 | 7.3092
2024-04-28 17:53 | 7.2518
2024-04-28 17:54 | 7.3368
2024-04-28 17:55 | 7.5384
2024-04-28 17:56 | 7.5768
2024-04-28 17:57 | 7.4836
2024-04-28 17:58 | 7.5758
2024-04-28 17:59 | 7.4671
2024-04-28 18:00 | 7.1468
2024-04-28 18:01 | 7.4244
2024-04-28 18:02 | 7.22
2024-04-28 18:03 | 7.415
2024-04-28 18:04 | 7.5003
2024-04-28 18:05 | 7.3144
2024-04-28 18:06 | 7.6495
2024-04-28 18:07 | 7.2255
2024-04-28 18:08 | 7.2419
2024-04-28 18:09 | 7.3584
2024-04-28 18:10 | 7.4692
2024-04-28 18:11 | 7.3259
2024-04-28 18:12 | 7.5722
2024-04-28 18:13 | 7.5477
2024-04-28 18:14 | 7.4677
2024-04-28 18:15 | 7.4186
2024-04-28 18:16 | 7.4481
2024-04-28 18:17 | 7.4132
2024-04-28 18:18 | 7.6732
2024-04-28 18:19 | 7.4306
2024-04-28 18:20 | 7.1096
2024-04-28 18:21 | 7.3698
2024-04-28 18:22 | 7.4401
2024-04-28 18:23 | 7.4555
2024-04-28 18:24 | 7.3809
2024-04-28 18:25 | 7.3251
2024-04-28 18:26 | 7.4655
2024-04-28 18:27 | 7.6596
2024-04-28 18:28 | 7.6196
2024-04-28 18:29 | 7.428
2024-04-28 18:30 | 7.4279
2024-04-28 18:31 | 7.7234
2024-04-28 18:32 | 7.2473
2024-04-28 18:33 | 7.7037
2024-04-28 18:34 | 7.4573
2024-04-28 18:35 | 7.2644
2024-04-28 18:36 | 7.2512
2024-04-28 18:37 | 7.3015
2024-04-28 18:38 | 7.1391
2024-04-28 18:39 | 7.2487
2024-04-28 18:40 | 7.373
2024-04-28 18:41 | 7.4129
2024-04-28 18:42 | 7.4884
2024-04-28 18:43 | 7.109
2024-04-28 18:44 | 7.2405
2024-04-28 18:45 | 7.3425
2024-04-28 18:46 | 7.1213
2024-04-28 18:47 | 7.3679
2024-04-28 18:48 | 7.4814
2024-04-28 18:49 | 7.3874
2024-04-28 18:50 | 7.2509
2024-04-28 18:51 | 7.2156
2024-04-28 18:52 | 7.7705
2024-04-28 18:53 | 7.2371
2024-04-28 18:54 | 7.2292
2024-04-28 18:55 | 7.3391
2024-04-28 18:56 | 7.2214
2024-04-28 18:57 | 7.2521
2024-04-28 18:58 | 7.2642
2024-04-28 18:59 | 7.2493
2024-04-28 19:00 | 7.2335
2024-04-28 19:01 | 7.2917
2024-04-28 19:02 | 7.3729
2024-04-28 19:03 | 7.4755
2024-04-28 19:04 | 7.4972
2024-04-28 19:05 | 7.4132
2024-04-28 19:06 | 7.2233
2024-04-28 19:07 | 6.9788
2024-04-28 19:08 | 7.1974
2024-04-28 19:09 | 7.36
2024-04-28 19:10 | 7.3406
2024-04-28 19:11 | 7.3767
2024-04-28 19:12 | 7.2661
2024-04-28 19:13 | 7.2902
2024-04-28 19:14 | 7.3458
2024-04-28 19:15 | 7.3808
2024-04-28 19:16 | 7.2376
2024-04-28 19:17 | 7.4392
2024-04-28 19:18 | 7.2603
2024-04-28 19:19 | 7.1162
2024-04-28 19:20 | 7.2526
2024-04-28 19:21 | 7.345
2024-04-28 19:22 | 7.408
2024-04-28 19:23 | 7.5246
2024-04-28 19:24 | 7.5038
2024-04-28 19:25 | 7.1957
2024-04-28 19:26 | 7.2004
2024-04-28 19:27 | 7.2886
2024-04-28 19:28 | 7.2271
2024-04-28 19:29 | 7.2066
2024-04-28 19:30 | 7.6554
2024-04-28 19:31 | 7.2156
2024-04-28 19:32 | 7.1484
2024-04-28 19:33 | 7.0769
2024-04-28 19:34 | 7.0382
2024-04-28 19:35 | 7.4529
2024-04-28 19:36 | 7.1472
2024-04-28 19:37 | 7.1415
2024-04-28 19:38 | 7.1983
2024-04-28 19:39 | 7.2365
2024-04-28 19:40 | 7.2912
2024-04-28 19:41 | 7.299
2024-04-28 19:42 | 7.1988
2024-04-28 19:43 | 7.0932
2024-04-28 19:44 | 7.1592
2024-04-28 19:45 | 6.9641
2024-04-28 19:46 | 7.145
2024-04-28 19:47 | 7.3211
2024-04-28 19:48 | 7.3373
2024-04-28 19:49 | 7.3436
2024-04-28 19:50 | 7.2479
2024-04-28 19:51 | 7.2589
2024-04-28 19:52 | 7.3787
2024-04-28 19:53 | 7.6159
2024-04-28 19:54 | 7.1175
2024-04-28 19:55 | 7.1006
2024-04-28 19:56 | 7.1925
2024-04-28 19:57 | 7.3131
2024-04-28 19:58 | 7.3098
2024-04-28 19:59 | 7.2267
2024-04-28 20:00 | 7.2504
2024-04-28 20:01 | 7.275
2024-04-28 20:02 | 7.2918
2024-04-28 20:03 | 7.3162
2024-04-28 20:04 | 7.1565
2024-04-28 20:05 | 7.1964
2024-04-28 20:06 | 7.2553
2024-04-28 20:07 | 7.278
2024-04-28 20:08 | 7.2959
2024-04-28 20:09 | 7.3379
2024-04-28 20:10 | 7.2043
2024-04-28 20:11 | 7.1224
2024-04-28 20:12 | 7.321
2024-04-28 20:13 | 7.1257
2024-04-28 20:14 | 7.1591
2024-04-28 20:15 | 7.3311
2024-04-28 20:16 | 7.484
2024-04-28 20:17 | 7.0157
2024-04-28 20:18 | 7.0084
2024-04-28 20:19 | 7.1624
2024-04-28 20:20 | 7.2799
2024-04-28 20:21 | 7.2387
2024-04-28 20:22 | 7.3115
2024-04-28 20:23 | 7.1716
2024-04-28 20:24 | 7.2048
2024-04-28 20:25 | 7.239
2024-04-28 20:26 | 6.9621
2024-04-28 20:27 | 7.4049
2024-04-28 20:28 | 7.2696
2024-04-28 20:29 | 6.9403
2024-04-28 20:30 | 6.541
2024-04-28 20:31 | 7.2737
2024-04-28 20:32 | 7.2176
2024-04-28 20:33 | 7.29
2024-04-28 20:34 | 7.4277
2024-04-28 20:35 | 7.2059
2024-04-28 20:36 | 7.265
2024-04-28 20:37 | 7.2113
2024-04-28 20:38 | 7.2196
2024-04-28 20:39 | 7.3079
2024-04-28 20:40 | 7.2856
2024-04-28 20:41 | 7.2502
2024-04-28 20:42 | 7.288
2024-04-28 20:43 | 7.2528
2024-04-28 20:44 | 7.0657
2024-04-28 20:45 | 7.4254
2024-04-28 20:46 | 7.1333
2024-04-28 20:47 | 7.0954
2024-04-28 20:48 | 7.1289
2024-04-28 20:49 | 6.8205
2024-04-28 20:50 | 7.0555
2024-04-28 20:51 | 7.1604
2024-04-28 20:52 | 7.1964
2024-04-28 20:53 | 7.1655
2024-04-28 20:54 | 7.7425
2024-04-28 20:55 | 7.1122
2024-04-28 20:56 | 7.1604
2024-04-28 20:57 | 7.4052
2024-04-28 20:58 | 6.9528
2024-04-28 20:59 | 7.2002
2024-04-28 21:00 | 7.2482
2024-04-28 21:01 | 7.1824
2024-04-28 21:02 | 7.0392
2024-04-28 21:03 | 7.284
2024-04-28 21:04 | 7.0449
2024-04-28 21:05 | 7.1086
2024-04-28 21:06 | 7.2327
2024-04-28 21:07 | 6.9631
2024-04-28 21:08 | 7.196
2024-04-28 21:09 | 7.3835
2024-04-28 21:10 | 7.272
2024-04-28 21:11 | 6.8661
2024-04-28 21:12 | 7.1621
2024-04-28 21:13 | 7.3624
2024-04-28 21:14 | 7.3557
2024-04-28 21:15 | 7.1904
2024-04-28 21:16 | 6.916
2024-04-28 21:17 | 7.2592
2024-04-28 21:18 | 7.2886
2024-04-28 21:19 | 7.2905
2024-04-28 21:20 | 7.301
2024-04-28 21:21 | 7.2166
2024-04-28 21:22 | 7.0906
2024-04-28 21:23 | 7.0454
2024-04-28 21:24 | 7.0063
2024-04-28 21:25 | 6.9212
2024-04-28 21:26 | 7.0836
2024-04-28 21:27 | 6.8692
2024-04-28 21:28 | 6.7174
2024-04-28 21:29 | 6.7829
2024-04-28 21:30 | 6.8174
2024-04-28 21:31 | 7.2526
2024-04-28 21:32 | 7.477
2024-04-28 21:33 | 7.0209
2024-04-28 21:34 | 7.3928
2024-04-28 21:35 | 7.4527
2024-04-28 21:36 | 7.2402
2024-04-28 21:37 | 7.0833
2024-04-28 21:38 | 7.3313
2024-04-28 21:39 | 7.067
2024-04-28 21:40 | 7.1785
2024-04-28 21:41 | 7.2355
2024-04-28 21:42 | 7.2246
2024-04-28 21:43 | 7.3585
2024-04-28 21:44 | 7.0423
2024-04-28 21:45 | 6.9451
2024-04-28 21:46 | 6.9737
2024-04-28 21:47 | 7.2408
2024-04-28 21:48 | 7.1684
2024-04-28 21:49 | 7.2114
2024-04-28 21:50 | 7.2899
2024-04-28 21:51 | 7.3469
2024-04-28 21:52 | 7.0991
2024-04-28 21:53 | 7.4656
2024-04-28 21:54 | 7.2572
2024-04-28 21:55 | 7.164
2024-04-28 21:56 | 7.4091
2024-04-28 21:57 | 7.1391
2024-04-28 21:58 | 7.3157
2024-04-28 21:59 | 7.1721
2024-04-28 22:00 | 7.0431
2024-04-28 22:01 | 7.3116
2024-04-28 22:02 | 7.4645
2024-04-28 22:03 | 7.0868
2024-04-28 22:04 | 7.012
2024-04-28 22:05 | 7.1625
2024-04-28 22:06 | 7.0629
2024-04-28 22:07 | 7.3633
2024-04-28 22:08 | 7.2257
2024-04-28 22:09 | 6.9945
2024-04-28 22:10 | 6.8497
2024-04-28 22:11 | 6.8328
2024-04-28 22:12 | 7.208
2024-04-28 22:13 | 7.3678
2024-04-28 22:14 | 7.0342
2024-04-28 22:15 | 6.9401
2024-04-28 22:16 | 6.8965
2024-04-28 22:17 | 7.0188
2024-04-28 22:18 | 7.2538
2024-04-28 22:19 | 6.8685
2024-04-28 22:20 | 6.857
2024-04-28 22:21 | 7.0257
2024-04-28 22:22 | 7.2703
2024-04-28 22:23 | 7.1689
2024-04-28 22:24 | 7.0953
2024-04-28 22:25 | 7.1359
2024-04-28 22:26 | 7.1029
2024-04-28 22:27 | 6.8922
2024-04-28 22:28 | 7.236
2024-04-28 22:29 | 7.0559
2024-04-28 22:30 | 7.0821
2024-04-28 22:31 | 7.3085
2024-04-28 22:32 | 7.0035
2024-04-28 22:33 | 7.2556
2024-04-28 22:34 | 7.2237
2024-04-28 22:35 | 7.0963
2024-04-28 22:36 | 7.0076
2024-04-28 22:37 | 7.1361
2024-04-28 22:38 | 7.1225
2024-04-28 22:39 | 7.0804
2024-04-28 22:40 | 7.0253
2024-04-28 22:41 | 6.888
2024-04-28 22:42 | 7.0861
2024-04-28 22:43 | 7.0329
2024-04-28 22:44 | 6.8071
2024-04-28 22:45 | 6.8959
2024-04-28 22:46 | 7.4308
2024-04-28 22:47 | 7.1541
2024-04-28 22:48 | 6.7366
2024-04-28 22:49 | 7.3332
2024-04-28 22:50 | 6.978
2024-04-28 22:51 | 7.115
2024-04-28 22:52 | 7.1738
2024-04-28 22:53 | 6.8714
2024-04-28 22:54 | 7.043
2024-04-28 22:55 | 7.1512
2024-04-28 22:56 | 7.0953
2024-04-28 22:57 | 6.8855
2024-04-28 22:58 | 7.3018
2024-04-28 22:59 | 7.2759
2024-04-28 23:00 | 7.275
2024-04-28 23:01 | 7.2113
2024-04-28 23:02 | 6.9478
2024-04-28 23:03 | 7.017
2024-04-28 23:04 | 7.1208
2024-04-28 23:05 | 7.2006
2024-04-28 23:06 | 7.2166
2024-04-28 23:07 | 6.8521
2024-04-28 23:08 | 7.1733
2024-04-28 23:09 | 7.3285
2024-04-28 23:10 | 7.2939
2024-04-28 23:11 | 7.0899
2024-04-28 23:12 | 6.9198
2024-04-28 23:13 | 6.8045
2024-04-28 23:14 | 6.8546
2024-04-28 23:15 | 7.5019
2024-04-28 23:16 | 6.8913
2024-04-28 23:17 | 7.2308
2024-04-28 23:18 | 7.328
2024-04-28 23:19 | 7.0565
2024-04-28 23:20 | 7.2766
2024-04-28 23:21 | 7.1706
2024-04-28 23:22 | 7.0985
2024-04-28 23:23 | 7.0704
2024-04-28 23:24 | 7.1345
2024-04-28 23:25 | 7.2562
2024-04-28 23:26 | 7.0955
2024-04-28 23:27 | 7.0912
2024-04-28 23:28 | 7.2686
2024-04-28 23:29 | 6.9738
2024-04-28 23:30 | 7.1115
2024-04-28 23:31 | 7.0138
2024-04-28 23:32 | 6.8631
2024-04-28 23:33 | 7.0779
2024-04-28 23:34 | 6.9588
2024-04-28 23:35 | 7.1487
2024-04-28 23:36 | 7.2897
2024-04-28 23:37 | 6.9627
2024-04-28 23:38 | 7.2764
2024-04-28 23:39 | 6.9212
2024-04-28 23:40 | 6.8496
2024-04-28 23:41 | 7.2108
2024-04-28 23:42 | 7.1691
2024-04-28 23:43 | 7.1736
2024-04-28 23:44 | 7.158
2024-04-28 23:45 | 7.099
2024-04-28 23:46 | 6.8802
2024-04-28 23:47 | 7.0345
2024-04-28 23:48 | 7.1155
2024-04-28 23:49 | 7.1786
2024-04-28 23:50 | 7.2521
2024-04-28 23:51 | 7.2024
2024-04-28 23:52 | 7.2575
2024-04-28 23:53 | 7.1964
2024-04-28 23:54 | 7.0664
2024-04-28 23:55 | 7.1046
2024-04-28 23:56 | 7.2147
2024-04-28 23:57 | 7.0866
2024-04-28 23:58 | 6.983
2024-04-28 23:59 | 7.1133
2024-04-29 | 7.1594
2024-04-29 00:01 | 7.2244
2024-04-29 00:02 | 7.2131
2024-04-29 00:03 | 7.1441
2024-04-29 00:04 | 7.3775
2024-04-29 00:05 | 6.9337
2024-04-29 00:06 | 6.8636
2024-04-29 00:07 | 6.9097
2024-04-29 00:08 | 6.9927
2024-04-29 00:09 | 7.3646
2024-04-29 00:10 | 7.1955
2024-04-29 00:11 | 6.9019
2024-04-29 00:12 | 6.5955
2024-04-29 00:13 | 7.8486
2024-04-29 00:14 | 7.2263
2024-04-29 00:15 | 6.9145
2024-04-29 00:16 | 6.9169
2024-04-29 00:17 | 7.1439
2024-04-29 00:18 | 7.2114
2024-04-29 00:19 | 7.0419
2024-04-29 00:20 | 6.8907
2024-04-29 00:21 | 7.0975
2024-04-29 00:22 | 7.2933
2024-04-29 00:23 | 7.1512
2024-04-29 00:24 | 7.1124
2024-04-29 00:25 | 7.2863
2024-04-29 00:26 | 6.95
2024-04-29 00:27 | 7.1528
2024-04-29 00:28 | 7.2329
2024-04-29 00:29 | 7.2395
2024-04-29 00:30 | 7.3039
2024-04-29 00:31 | 7.2839
2024-04-29 00:32 | 7.0541
2024-04-29 00:33 | 6.9348
2024-04-29 00:34 | 6.9629
2024-04-29 00:35 | 6.9964
2024-04-29 00:36 | 7.2164
2024-04-29 00:37 | 7.1866
2024-04-29 00:38 | 7.0043
2024-04-29 00:39 | 7.2078
2024-04-29 00:40 | 7.3318
2024-04-29 00:41 | 7.201
2024-04-29 00:42 | 7.0453
2024-04-29 00:43 | 6.9569
2024-04-29 00:44 | 6.8341
2024-04-29 00:45 | 7.0498
2024-04-29 00:46 | 7.143
2024-04-29 00:47 | 7.0017
2024-04-29 00:48 | 6.9471
2024-04-29 00:49 | 7.0852
2024-04-29 00:50 | 7.1645
2024-04-29 00:51 | 7.1489
2024-04-29 00:52 | 6.8473
2024-04-29 00:53 | 6.9618
2024-04-29 00:54 | 7.122
2024-04-29 00:55 | 7.3096
2024-04-29 00:56 | 7.457
2024-04-29 00:57 | 7.0021
2024-04-29 00:58 | 7.308
2024-04-29 00:59 | 7.2339
2024-04-29 01:00 | 6.8168
2024-04-29 01:01 | 7.1256
2024-04-29 01:02 | 7.0766
2024-04-29 01:03 | 7.0982
2024-04-29 01:04 | 7.1617
2024-04-29 01:05 | 7.2477
2024-04-29 01:06 | 7.1369
2024-04-29 01:07 | 7.0308
2024-04-29 01:08 | 7.0135
2024-04-29 01:09 | 7.1367
2024-04-29 01:10 | 7.2473
2024-04-29 01:11 | 7.0844
2024-04-29 01:12 | 7.0142
2024-04-29 01:13 | 7.0188
2024-04-29 01:14 | 7.1174
2024-04-29 01:15 | 6.9647
2024-04-29 01:16 | 7.0655
2024-04-29 01:17 | 7.2558
2024-04-29 01:18 | 7.3669
2024-04-29 01:19 | 6.9862
2024-04-29 01:20 | 7.0983
2024-04-29 01:21 | 7.1279
2024-04-29 01:22 | 7.015
2024-04-29 01:23 | 7.0218
2024-04-29 01:24 | 7.1638
2024-04-29 01:25 | 7.2195
2024-04-29 01:26 | 7.1659
2024-04-29 01:27 | 6.8977
2024-04-29 01:28 | 7.3757
2024-04-29 01:29 | 7.2712
2024-04-29 01:30 | 7.1235
2024-04-29 01:31 | 7.1128
2024-04-29 01:32 | 7.1441
2024-04-29 01:33 | 7.0269
2024-04-29 01:34 | 6.8589
2024-04-29 01:35 | 6.6897
2024-04-29 01:36 | 7.4944
2024-04-29 01:37 | 7.0535
2024-04-29 01:38 | 7.0213
2024-04-29 01:39 | 7.0806
2024-04-29 01:40 | 6.8812
2024-04-29 01:41 | 7.3576
2024-04-29 01:42 | 7.2273
2024-04-29 01:43 | 7.0844
2024-04-29 01:44 | 7.1125
2024-04-29 01:45 | 6.8529
2024-04-29 01:46 | 7.1047
2024-04-29 01:47 | 7.1032
2024-04-29 01:48 | 6.9124
2024-04-29 01:49 | 7.4304
2024-04-29 01:50 | 7.1239
2024-04-29 01:51 | 7.0916
2024-04-29 01:52 | 7.1683
2024-04-29 01:53 | 7.3021
2024-04-29 01:54 | 7.3478
2024-04-29 01:55 | 7.1629
2024-04-29 01:56 | 7.1061
2024-04-29 01:57 | 7.1551
2024-04-29 01:58 | 7.2414
2024-04-29 01:59 | 6.9309
2024-04-29 02:00 | 6.994
2024-04-29 02:01 | 7.1162
2024-04-29 02:02 | 7.0939
2024-04-29 02:03 | 7.0646
2024-04-29 02:04 | 7.136
2024-04-29 02:05 | 7.1624
2024-04-29 02:06 | 7.1135
2024-04-29 02:07 | 7.1667
2024-04-29 02:08 | 7.2692
2024-04-29 02:09 | 7.1494
2024-04-29 02:10 | 7.0188
2024-04-29 02:11 | 7.2339
2024-04-29 02:12 | 7.1291
2024-04-29 02:13 | 7.1543
2024-04-29 02:14 | 7.1221
2024-04-29 02:15 | 6.9898
2024-04-29 02:16 | 7.2945
2024-04-29 02:17 | 7.0481
2024-04-29 02:18 | 7.0305
2024-04-29 02:19 | 7.1201
2024-04-29 02:20 | 6.9672
2024-04-29 02:21 | 7.0728
2024-04-29 02:22 | 7.0334
2024-04-29 02:23 | 6.9772
2024-04-29 02:24 | 7.0297
2024-04-29 02:25 | 7.1385
2024-04-29 02:26 | 7.0898
2024-04-29 02:27 | 7.0495
2024-04-29 02:28 | 7.0687
2024-04-29 02:29 | 7.0495
2024-04-29 02:30 | 6.8765
2024-04-29 02:31 | 6.9576
2024-04-29 02:32 | 7.3158
2024-04-29 02:33 | 6.926
2024-04-29 02:34 | 7.1509
2024-04-29 02:35 | 7.2274
2024-04-29 02:36 | 7.1645
2024-04-29 02:37 | 6.9217
2024-04-29 02:38 | 7.2171
2024-04-29 02:39 | 7.2572
2024-04-29 02:40 | 7.1903
2024-04-29 02:41 | 7.0628
2024-04-29 02:42 | 7.0654
2024-04-29 02:43 | 6.962
2024-04-29 02:44 | 7.0032
2024-04-29 02:45 | 7.1735
2024-04-29 02:46 | 7.4503
2024-04-29 02:47 | 7.1186
2024-04-29 02:48 | 7.0455
2024-04-29 02:49 | 7.0769
2024-04-29 02:50 | 7.2156
2024-04-29 02:51 | 7.2943
2024-04-29 02:52 | 7.0639
2024-04-29 02:53 | 6.9246
2024-04-29 02:54 | 6.8658
2024-04-29 02:55 | 6.9252
2024-04-29 02:56 | 7.088
2024-04-29 02:57 | 6.9847
2024-04-29 02:58 | 6.759
2024-04-29 02:59 | 7.1569
2024-04-29 03:00 | 7.1647
2024-04-29 03:01 | 7.1661
2024-04-29 03:02 | 7.1413
2024-04-29 03:03 | 7.0411
2024-04-29 03:04 | 6.9405
2024-04-29 03:05 | 6.894
2024-04-29 03:06 | 6.8678
2024-04-29 03:07 | 6.8695
2024-04-29 03:08 | 7.298
2024-04-29 03:09 | 7.2449
2024-04-29 03:10 | 7.0308
2024-04-29 03:11 | 6.7492
2024-04-29 03:12 | 7.1562
2024-04-29 03:13 | 7.3501
2024-04-29 03:14 | 7.3012
2024-04-29 03:15 | 7.1492
2024-04-29 03:16 | 7.1896
2024-04-29 03:17 | 7.4471
2024-04-29 03:18 | 7.1711
2024-04-29 03:19 | 7.1208
2024-04-29 03:20 | 7.3213
2024-04-29 03:21 | 6.9506
2024-04-29 03:22 | 6.96
2024-04-29 03:23 | 7.1096
2024-04-29 03:24 | 7.2499
2024-04-29 03:25 | 7.0146
2024-04-29 03:26 | 6.943
2024-04-29 03:27 | 7.0818
2024-04-29 03:28 | 7.1871
2024-04-29 03:29 | 7.1111
2024-04-29 03:30 | 7.005
2024-04-29 03:31 | 7.1972
2024-04-29 03:32 | 7.2013
2024-04-29 03:33 | 7.0374
2024-04-29 03:34 | 7.0447
2024-04-29 03:35 | 7.1087
2024-04-29 03:36 | 7.1562
2024-04-29 03:37 | 7.1649
2024-04-29 03:38 | 7.0741
2024-04-29 03:39 | 7.1177
2024-04-29 03:40 | 7.2199
2024-04-29 03:41 | 7.2164
2024-04-29 03:42 | 7.084
2024-04-29 03:43 | 7.0752
2024-04-29 03:44 | 7.2137
2024-04-29 03:45 | 6.9503
2024-04-29 03:46 | 6.6754
2024-04-29 03:47 | 7.6673
2024-04-29 03:48 | 7.0699
2024-04-29 03:49 | 7.1111
2024-04-29 03:50 | 7.2363
2024-04-29 03:51 | 7.2896
2024-04-29 03:52 | 7.1195
2024-04-29 03:53 | 7.0855
2024-04-29 03:54 | 7.1055
2024-04-29 03:55 | 7.1246
2024-04-29 03:56 | 6.9464
2024-04-29 03:57 | 7.1523
2024-04-29 03:58 | 7.0535
2024-04-29 03:59 | 6.9326
2024-04-29 04:00 | 6.9819
2024-04-29 04:01 | 7.361
2024-04-29 04:02 | 7.1609
2024-04-29 04:03 | 7.0169
2024-04-29 04:04 | 7.0207
2024-04-29 04:05 | 7.2327
2024-04-29 04:06 | 7.225
2024-04-29 04:07 | 7.0069
2024-04-29 04:08 | 6.8047
2024-04-29 04:09 | 7.2231
2024-04-29 04:10 | 7.1111
2024-04-29 04:11 | 7.2065
2024-04-29 04:12 | 7.2243
2024-04-29 04:13 | 6.9812
2024-04-29 04:14 | 7.364
2024-04-29 04:15 | 7.0302
2024-04-29 04:16 | 6.912
2024-04-29 04:17 | 6.9693
2024-04-29 04:18 | 6.9766
2024-04-29 04:19 | 6.8224
2024-04-29 04:20 | 6.8982
2024-04-29 04:21 | 7.1142
2024-04-29 04:22 | 6.8309
2024-04-29 04:23 | 7.0082
2024-04-29 04:24 | 7.0093
2024-04-29 04:25 | 6.9237
2024-04-29 04:26 | 6.9749
2024-04-29 04:27 | 6.9703
2024-04-29 04:28 | 7.0005
2024-04-29 04:29 | 7.0608
2024-04-29 04:30 | 7.1924
2024-04-29 04:31 | 6.8434
2024-04-29 04:32 | 6.8205
2024-04-29 04:33 | 6.8971
2024-04-29 04:34 | 7.1263
2024-04-29 04:35 | 6.7614
2024-04-29 04:36 | 6.7945
2024-04-29 04:37 | 6.8626
2024-04-29 04:38 | 6.7639
2024-04-29 04:39 | 6.7231
2024-04-29 04:40 | 6.8583
2024-04-29 04:41 | 7.0222
2024-04-29 04:42 | 6.8189
2024-04-29 04:43 | 6.8162
2024-04-29 04:44 | 6.7717
2024-04-29 04:45 | 6.7045
2024-04-29 04:46 | 6.5665
2024-04-29 04:47 | 6.847
2024-04-29 04:48 | 6.9034
2024-04-29 04:49 | 6.7181
2024-04-29 04:50 | 6.7009
2024-04-29 04:51 | 6.6778
2024-04-29 04:52 | 6.6535
2024-04-29 04:53 | 6.6206
2024-04-29 04:54 | 6.9533
2024-04-29 04:55 | 6.941
2024-04-29 04:56 | 6.8574
2024-04-29 04:57 | 6.8463
2024-04-29 04:58 | 7.0337
2024-04-29 04:59 | 7.0539
2024-04-29 05:00 | 6.9679
2024-04-29 05:01 | 6.7186
2024-04-29 05:02 | 6.658
2024-04-29 05:03 | 6.8497
2024-04-29 05:04 | 7.0124
2024-04-29 05:05 | 6.6163
2024-04-29 05:06 | 6.7738
2024-04-29 05:07 | 6.9366
2024-04-29 05:08 | 7.0846
2024-04-29 05:09 | 7.0007
2024-04-29 05:10 | 7.0583
2024-04-29 05:11 | 6.8452
2024-04-29 05:12 | 6.63
2024-04-29 05:13 | 6.6795
2024-04-29 05:14 | 6.8978
2024-04-29 05:15 | 6.9291
2024-04-29 05:16 | 6.8729
2024-04-29 05:17 | 6.962
2024-04-29 05:18 | 6.7897
2024-04-29 05:19 | 6.7912
2024-04-29 05:20 | 6.8814
2024-04-29 05:21 | 6.8882
2024-04-29 05:22 | 7.0072
2024-04-29 05:23 | 6.914
2024-04-29 05:24 | 6.7205
2024-04-29 05:25 | 6.953
2024-04-29 05:26 | 6.8187
2024-04-29 05:27 | 6.976
2024-04-29 05:28 | 7.3265
2024-04-29 05:29 | 7.0201
2024-04-29 05:30 | 6.8619
2024-04-29 05:31 | 6.8402
2024-04-29 05:32 | 6.8722
2024-04-29 05:33 | 6.9318
2024-04-29 05:34 | 6.715
2024-04-29 05:35 | 6.7664
2024-04-29 05:36 | 6.9408
2024-04-29 05:37 | 6.8446
2024-04-29 05:38 | 6.9909
2024-04-29 05:39 | 7.0531
2024-04-29 05:40 | 7.0193
2024-04-29 05:41 | 6.6813
2024-04-29 05:42 | 6.8248
2024-04-29 05:43 | 6.9467
2024-04-29 05:44 | 7.0127
2024-04-29 05:45 | 6.5862
2024-04-29 05:46 | 6.8174
2024-04-29 05:47 | 6.8683
2024-04-29 05:48 | 6.7749
2024-04-29 05:49 | 7.0119
2024-04-29 05:50 | 6.906
2024-04-29 05:51 | 6.8432
2024-04-29 05:52 | 6.8149
2024-04-29 05:53 | 6.9868
2024-04-29 05:54 | 6.907
2024-04-29 05:55 | 6.8443
2024-04-29 05:56 | 6.7963
2024-04-29 05:57 | 6.8954
2024-04-29 05:58 | 6.8991
2024-04-29 05:59 | 6.8785
2024-04-29 06:00 | 6.8315
2024-04-29 06:01 | 6.7225
2024-04-29 06:02 | 6.7823
2024-04-29 06:03 | 6.7956
2024-04-29 06:04 | 6.7071
2024-04-29 06:05 | 6.9467
2024-04-29 06:06 | 6.9284
2024-04-29 06:07 | 6.8251
2024-04-29 06:08 | 6.6069
2024-04-29 06:09 | 6.7564
2024-04-29 06:10 | 6.8478
2024-04-29 06:11 | 6.9146
2024-04-29 06:12 | 6.9096
2024-04-29 06:13 | 6.7572
2024-04-29 06:14 | 6.7268
2024-04-29 06:15 | 6.7756
2024-04-29 06:16 | 7.3054
2024-04-29 06:17 | 6.8637
2024-04-29 06:18 | 6.8309
2024-04-29 06:19 | 6.903
2024-04-29 06:20 | 6.8164
2024-04-29 06:21 | 7.0653
2024-04-29 06:22 | 6.9734
2024-04-29 06:23 | 6.7732
2024-04-29 06:24 | 6.6333
2024-04-29 06:25 | 6.7567
2024-04-29 06:26 | 6.9181
2024-04-29 06:27 | 7.0925
2024-04-29 06:28 | 6.9494
2024-04-29 06:29 | 6.9224
2024-04-29 06:30 | 6.8643
2024-04-29 06:31 | 6.7886
2024-04-29 06:32 | 6.6659
2024-04-29 06:33 | 6.9942
2024-04-29 06:34 | 7.1127
2024-04-29 06:35 | 7.0537
2024-04-29 06:36 | 6.8448
2024-04-29 06:37 | 6.9789
2024-04-29 06:38 | 6.946
2024-04-29 06:39 | 6.8761
2024-04-29 06:40 | 7.0501
2024-04-29 06:41 | 6.9303
2024-04-29 06:42 | 6.9361
2024-04-29 06:43 | 6.9697
2024-04-29 06:44 | 6.9316
2024-04-29 06:45 | 6.9603
2024-04-29 06:46 | 7.0017
2024-04-29 06:47 | 7.002
2024-04-29 06:48 | 6.8526
2024-04-29 06:49 | 7.1109
2024-04-29 06:50 | 7.1171
2024-04-29 06:51 | 7.0034
2024-04-29 06:52 | 6.7713
2024-04-29 06:53 | 7.0693
2024-04-29 06:54 | 7.0481
2024-04-29 06:55 | 7.0341
2024-04-29 06:56 | 7.0845
2024-04-29 06:57 | 6.9358
2024-04-29 06:58 | 6.9167
2024-04-29 06:59 | 6.9096
2024-04-29 07:00 | 6.914
2024-04-29 07:01 | 7.4308
2024-04-29 07:02 | 6.949
2024-04-29 07:03 | 6.8109
2024-04-29 07:04 | 6.8344
2024-04-29 07:05 | 6.9101
2024-04-29 07:06 | 7.0223
2024-04-29 07:07 | 7.1453
2024-04-29 07:08 | 7.1972
2024-04-29 07:09 | 6.8815
2024-04-29 07:10 | 6.871
2024-04-29 07:11 | 6.9976
2024-04-29 07:12 | 7.1535
2024-04-29 07:13 | 7.2161
2024-04-29 07:14 | 7.1428
2024-04-29 07:15 | 7.0759
2024-04-29 07:16 | 7.028
2024-04-29 07:17 | 7.0029
2024-04-29 07:18 | 7.1125
2024-04-29 07:19 | 6.999
2024-04-29 07:20 | 6.9528
2024-04-29 07:21 | 6.9604
2024-04-29 07:22 | 7.0385
2024-04-29 07:23 | 7.2392
2024-04-29 07:24 | 7.1921
2024-04-29 07:25 | 7.0622
2024-04-29 07:26 | 7.0245
2024-04-29 07:27 | 6.9289
2024-04-29 07:28 | 6.9696
2024-04-29 07:29 | 7.0345
2024-04-29 07:30 | 7.0977
2024-04-29 07:31 | 7.1201
2024-04-29 07:32 | 7.0663
2024-04-29 07:33 | 7.0195
2024-04-29 07:34 | 6.9887
2024-04-29 07:35 | 7.0242
2024-04-29 07:36 | 7.144
2024-04-29 07:37 | 7.133
2024-04-29 07:38 | 7.0508
2024-04-29 07:39 | 7.0656
2024-04-29 07:40 | 7.1162
2024-04-29 07:41 | 7.2318
2024-04-29 07:42 | 7.2261
2024-04-29 07:43 | 6.9454
2024-04-29 07:44 | 7.0735
2024-04-29 07:45 | 7.1371
2024-04-29 07:46 | 7.1303
2024-04-29 07:47 | 7.0671
2024-04-29 07:48 | 7.183
2024-04-29 07:49 | 6.9315
2024-04-29 07:50 | 6.9152
2024-04-29 07:51 | 7.0079
2024-04-29 07:52 | 7.1074
2024-04-29 07:53 | 7.0395
2024-04-29 07:54 | 7.0596
2024-04-29 07:55 | 7.118
2024-04-29 07:56 | 7.2079
2024-04-29 07:57 | 7.0379
2024-04-29 07:58 | 7.1175
2024-04-29 07:59 | 7.0455
2024-04-29 08:00 | 6.7866
2024-04-29 08:01 | 7.0512
2024-04-29 08:02 | 7.0616
2024-04-29 08:03 | 7.0197
2024-04-29 08:04 | 6.9496
2024-04-29 08:05 | 7.0564
2024-04-29 08:06 | 7.2385
2024-04-29 08:07 | 7.0724
2024-04-29 08:08 | 6.8734
2024-04-29 08:09 | 7.234
2024-04-29 08:10 | 7.1085
2024-04-29 08:11 | 7.0332
2024-04-29 08:12 | 6.9936
2024-04-29 08:13 | 7.0049
2024-04-29 08:14 | 7.0602
2024-04-29 08:15 | 7.1326
2024-04-29 08:16 | 7.0681
2024-04-29 08:17 | 6.8602
2024-04-29 08:18 | 7.1816
2024-04-29 08:19 | 7.0305
2024-04-29 08:20 | 4.2331