## Sheet1
Electrode | Inlet flow rate | Flow rate (ml min-1) | Catholyte | Anolyte | Membrane | Applied current / A | Time | Duration / h | area(H2) | area(CO) | area(CO2) | area(CH4) | area(O2) | area(N2) | c(H2) | c(CO) | c(CO2) | c(O2) |  | FE(H2) | FE(CO) | FE(CH4) | Total FE | Carbon efficiency
Ag60 GDE in PTFE holder | 60 | 55.6351 | 0.3 M Na2SO4 | 0.05 M H2SO4 | CCM-CEM | 0 | 2024-05-13 16:24 | 0 | 0 | 0 | 0 |  | 0 | 0 | 0% | 0% | 0% | 0% | 0% | 0% | 0% |  | 0% | 0% | 0
Ag60 GDE in PTFE holder | 60 | 57.9533 | 0.3 M Na2SO4 | 0.05 M H2SO4 | CCM-CEM | -0.099 | 2024-05-13 16:42 | 0.3 | 0.62068 | 0.80012 | 101.0703 |  | 0.11563 | 0.0021523 | 0.6049% | 0.7798% | 98.5% | 0.1127% | 100% | 46.87% | 60.42% |  | 107.3% | 0.7854%
Ag60 GDE in PTFE holder | 60 | 57.8017 | 0.3 M Na2SO4 | 0.05 M H2SO4 | CCM-CEM | -0.099 | 2024-05-13 17:18 | 0.9 | 0.6169 | 0.78345 | 101.4025 |  | 0.078381 | 0.0015219 | 0.5996% | 0.7615% | 98.56% | 0.07618% | 100% | 46.33% | 58.84% |  | 105.2% | 0.7667% | 102.186
Ag60 GDE in PTFE holder | 60 | 59.1207 | 0.3 M Na2SO4 | 0.05 M H2SO4 | CCM-CEM | -0.099 | 2024-05-13 17:52 | 1.4667 | 0.6015 | 0.74905 | 101.3843 |  | 0.063724 | 0.0015026 | 0.5851% | 0.7286% | 98.62% | 0.06199% | 100% | 46.25% | 57.59% |  | 103.8% | 0.7334%
Ag60 GDE in PTFE holder | 60 | 58.5129 | 0.3 M Na2SO4 | 0.05 M H2SO4 | CCM-CEM | -0.099 | 2024-05-13 18:19 | 1.9167 | 0.61142 | 0.70108 | 101.0745 |  | 0.061497 | 0.00136 | 0.5968% | 0.6843% | 98.66% | 0.06003% | 100% | 46.69% | 53.53% |  | 100.2% | 0.6888% | 101.7756
Ag60 GDE in PTFE holder | 60 | 58.2958 | 0.3 M Na2SO4 | 0.05 M H2SO4 | CCM-CEM | -0.27 | 2024-05-13 18:55 | 2.5167 | 0.57482 | 2.6391 | 99.232 |  | 0.051544 | 0.0017122 | 0.5608% | 2.575% | 96.81% | 0.05029% | 100% | 16.03% | 73.58% |  | 89.6% | 2.591%
Ag60 GDE in PTFE holder | 60 | 58.5233 | 0.3 M Na2SO4 | 0.05 M H2SO4 | CCM-CEM | -0.27 | 2024-05-13 19:23 | 2.9833 | 0.5968 | 2.5981 | 99.3631 |  | 0.045974 | 0.0015876 | 0.5816% | 2.532% | 96.84% | 0.04481% | 100% | 16.69% | 72.64% |  | 89.33% | 2.548% | 101.9612
Ag60 GDE in PTFE holder | 60 | 58.6287 | 0.3 M Na2SO4 | 0.05 M H2SO4 | CCM-CEM | -0.27 | 2024-05-13 19:48 | 3.4 | 0.61706 | 2.5899 | 99.2842 |  | 0.045198 | 0.0016022 | 0.6018% | 2.526% | 96.83% | 0.04408% | 100% | 17.3% | 72.59% |  | 89.89% | 2.542%
Ag60 GDE in PTFE holder | 60 | 58.2062 | 0.3 M Na2SO4 | 0.05 M H2SO4 | CCM-CEM | -0.27 | 2024-05-13 20:16 | 3.8667 | 0.64214 | 2.5851 | 99.2764 |  | 0.042355 | 0.0015275 | 0.6262% | 2.521% | 96.81% | 0.0413% | 100% | 17.87% | 71.93% |  | 89.79% | 2.538% | 101.8615
Ag60 GDE in PTFE holder | 60 | 58.8419 | 0.3 M Na2SO4 | 0.05 M H2SO4 | CCM-CEM | -0.52 | 2024-05-13 20:41 | 4.2833 | 1.1866 | 4.5908 | 96.6575 |  | 0.14017 | 0.0017532 | 1.157% | 4.475% | 94.23% | 0.1367% | 100% | 17.33% | 67.03% |  | 84.35% | 4.534%
Ag60 GDE in PTFE holder | 60 | 59.4668 | 0.3 M Na2SO4 | 0.05 M H2SO4 | CCM-CEM | -0.52 | 2024-05-13 21:09 | 4.75 | 1.2895 | 4.7723 | 96.2668 |  | 0.13888 | 0.0014251 | 1.258% | 4.657% | 93.95% | 0.1355% | 100% | 19.05% | 70.49% |  | 89.54% | 4.723% | 101.0391
Ag60 GDE in PTFE holder | 60 | 59.3324 | 0.3 M Na2SO4 | 0.05 M H2SO4 | CCM-CEM | -0.52 | 2024-05-13 21:34 | 5.1667 | 1.3227 | 4.7948 | 95.941 |  | 0.13966 | 0.0018275 | 1.294% | 4.692% | 93.88% | 0.1366% | 100% | 19.54% | 70.85% |  | 90.39% | 4.76%
Ag60 GDE in PTFE holder | 60 | 58.7348 | 0.3 M Na2SO4 | 0.05 M H2SO4 | CCM-CEM | -0.52 | 2024-05-13 22:02 | 5.6333 | 1.364 | 4.7727 | 96.1764 |  | 0.13943 | 0.13181 | 1.33% | 4.652% | 93.75% | 0.1359% | 99.87% | 19.88% | 69.55% |  | 89.43% | 4.728% | 100.9491
Ag60 GDE in PTFE holder | 60 | 61.3209 | 0.3 M Na2SO4 | 0.05 M H2SO4 | CCM-CEM | -0.76 | 2024-05-13 22:27 | 6.05 | 1.6116 | 4.8616 | 95.8268 |  | 0.16287 | 0.0016178 | 1.573% | 4.745% | 93.52% | 0.1589% | 100% | 16.8% | 50.67% |  | 67.46% | 4.828%
Ag60 GDE in PTFE holder | 60 | 60.5272 | 0.3 M Na2SO4 | 0.05 M H2SO4 | CCM-CEM | -0.76 | 2024-05-13 22:55 | 6.5167 | 2.9077 | 5.9992 | 93.1191 |  | 0.32527 | 0.12181 | 2.837% | 5.854% | 90.87% | 0.3174% | 99.88% | 29.91% | 61.71% |  | 91.62% | 6.053% | 99.1183
Ag60 GDE in PTFE holder | 60 | 60.6666 | 0.3 M Na2SO4 | 0.05 M H2SO4 | CCM-CEM | -0.76 | 2024-05-13 23:21 | 6.95 | 2.982 | 6.0173 | 93.1119 |  | 0.32456 | 0.12282 | 2.908% | 5.867% | 90.79% | 0.3165% | 99.88% | 30.72% | 61.99% |  | 92.71% | 6.07%
Ag60 GDE in PTFE holder | 60 | 61.6963 | 0.3 M Na2SO4 | 0.05 M H2SO4 | CCM-CEM | -0.76 | 2024-05-13 23:48 | 7.4 | 3.0504 | 5.9728 | 93.0655 |  | 0.31587 | 0.12163 | 2.975% | 5.826% | 90.77% | 0.3081% | 99.88% | 31.97% | 62.59% |  | 94.56% | 6.031% | 99.0383
Ag60 GDE in PTFE holder | 60 | 61.3615 | 0.3 M Na2SO4 | 0.05 M H2SO4 | CCM-CEM | -0.76 | 2024-05-14 00:14 | 7.8333 | 3.1446 | 5.9153 | 92.9553 |  | 0.3181 | 0.12303 | 3.069% | 5.774% | 90.73% | 0.3105% | 99.88% | 32.8% | 61.7% |  | 94.49% | 5.983%
Ag60 GDE in PTFE holder | 60 | 64.0114 | 0.3 M Na2SO4 | 0.05 M H2SO4 | CCM-CEM | -1.1 | 2024-05-14 00:41 | 8.2833 | 5.0823 | 6.445 | 90.3805 |  | 0.50085 | 0.11826 | 4.957% | 6.286% | 88.15% | 0.4885% | 99.88% | 38.18% | 48.42% |  | 86.59% | 6.656% | 96.8255
Ag60 GDE in PTFE holder | 60 | 63.874 | 0.3 M Na2SO4 | 0.05 M H2SO4 | CCM-CEM | -1.1 | 2024-05-14 01:07 | 8.7167 | 5.3459 | 6.4051 | 90.1836 |  | 0.49646 | 0.11884 | 5.213% | 6.246% | 87.94% | 0.4841% | 99.88% | 40.06% | 48% |  | 88.07% | 6.631%
Ag60 GDE in PTFE holder | 60 | 63.8229 | 0.3 M Na2SO4 | 0.05 M H2SO4 | CCM-CEM | -1.1 | 2024-05-14 01:34 | 9.1667 | 5.6131 | 6.2007 | 90.0363 |  | 0.49847 | 0.11743 | 5.478% | 6.051% | 87.87% | 0.4865% | 99.89% | 42.07% | 46.47% |  | 88.54% | 6.443% | 96.2369
Ag60 GDE in PTFE holder | 60 | 64.2881 | 0.3 M Na2SO4 | 0.05 M H2SO4 | CCM-CEM | -1.1 | 2024-05-14 02:00 | 9.6 | 5.8158 | 6.0614 | 89.9881 |  | 0.511 | 0.11945 | 5.674% | 5.914% | 87.8% | 0.4986% | 99.88% | 43.89% | 45.74% |  | 89.63% | 6.311%
Ag60 GDE in PTFE holder | 60 | 69.6985 | 0.3 M Na2SO4 | 0.05 M H2SO4 | CCM-CEM | -1.52 | 2024-05-14 02:27 | 10.05 | 6.3953 | 6.0945 | 89.3167 |  | 0.51945 | 0.119 | 6.243% | 5.949% | 87.19% | 0.5071% | 99.88% | 37.89% | 36.1% |  | 73.99% | 6.388% | 95.4112
Ag60 GDE in PTFE holder | 60 | 68.5806 | 0.3 M Na2SO4 | 0.05 M H2SO4 | CCM-CEM | -1.52 | 2024-05-14 02:53 | 10.4833 | 10.1175 | 6.5239 | 84.9318 |  | 0.73091 | 0.11946 | 9.878% | 6.37% | 82.92% | 0.7136% | 99.88% | 58.99% | 38.04% |  | 97.02% | 7.133%
Ag60 GDE in PTFE holder | 60 | 69.3316 | 0.3 M Na2SO4 | 0.05 M H2SO4 | CCM-CEM | -1.52 | 2024-05-14 03:20 | 10.9333 | 10.4562 | 6.3601 | 84.6762 |  | 0.74832 | 0.11872 | 10.22% | 6.214% | 82.72% | 0.7311% | 99.88% | 61.67% | 37.51% |  | 99.18% | 6.986% | 91.0363
Ag60 GDE in PTFE holder | 60 | 69.4239 | 0.3 M Na2SO4 | 0.05 M H2SO4 | CCM-CEM | -1.52 | 2024-05-14 03:46 | 11.3667 | 10.6891 | 6.3375 | 84.8266 |  | 0.76403 | 0.12053 | 10.4% | 6.169% | 82.57% | 0.7437% | 99.88% | 62.89% | 37.29% |  | 100.2% | 6.952%
Ag60 GDE in PTFE holder | 60 | 69.217 | 0.3 M Na2SO4 | 0.05 M H2SO4 | CCM-CEM | -1.52 | 2024-05-14 04:13 | 11.8167 | 10.8539 | 6.2503 | 84.7921 |  | 0.76926 | 0.1201 | 10.56% | 6.081% | 82.49% | 0.7484% | 99.88% | 63.64% | 36.65% |  | 100.3% | 6.865% | 91.0424
Ag60 GDE in PTFE holder | 60 | 74.0767 | 0.3 M Na2SO4 | 0.05 M H2SO4 | CCM-CEM | -2.1 | 2024-05-14 04:39 | 12.25 | 14.8149 | 6.2201 | 80.5843 |  | 0.9686 | 0.11514 | 14.43% | 6.056% | 78.46% | 0.9431% | 99.89% | 67.35% | 28.28% |  | 95.62% | 7.166%
Ag60 GDE in PTFE holder | 60 | 73.894 | 0.3 M Na2SO4 | 0.05 M H2SO4 | CCM-CEM | -2.1 | 2024-05-14 05:06 | 12.7 | 15.2656 | 6.1736 | 80.2272 |  | 0.98392 | 0.11112 | 14.86% | 6.008% | 78.07% | 0.9575% | 99.89% | 69.18% | 27.98% |  | 97.16% | 7.145% | 86.4008
Ag60 GDE in PTFE holder | 60 | 74.2913 | 0.3 M Na2SO4 | 0.05 M H2SO4 | CCM-CEM | -2.1 | 2024-05-14 05:32 | 13.1333 | 15.4316 | 6.1332 | 80.0942 |  | 0.98263 | 0.11712 | 15.02% | 5.969% | 77.94% | 0.9562% | 99.89% | 70.31% | 27.95% |  | 98.26% | 7.113%
Ag60 GDE in PTFE holder | 60 | 73.5426 | 0.3 M Na2SO4 | 0.05 M H2SO4 | CCM-CEM | -2.1 | 2024-05-14 05:59 | 13.5833 | 15.6257 | 5.9615 | 80.0377 |  | 0.96541 | 0.11453 | 15.21% | 5.804% | 77.93% | 0.94% | 99.89% | 70.52% | 26.9% |  | 97.42% | 6.932% | 85.9992
Ag60 GDE in PTFE holder | 60 | 73.7554 | 0.3 M Na2SO4 | 0.05 M H2SO4 | CCM-CEM | -3.1 | 2024-05-14 06:25 | 14.0167 | 15.9306 | 5.271 | 80.2904 |  | 0.97589 | 0.11394 | 15.53% | 5.138% | 78.27% | 0.9513% | 99.89% | 48.9% | 16.18% |  | 65.08% | 6.161%
Ag60 GDE in PTFE holder | 60 | 83.9545 | 0.3 M Na2SO4 | 0.05 M H2SO4 | CCM-CEM | -3.1 | 2024-05-14 06:52 | 14.4667 | 23.2521 | 5.1711 | 72.8809 |  | 1.3039 | 0.11887 | 22.63% | 5.034% | 70.95% | 1.269% | 99.88% | 81.13% | 18.04% |  | 99.18% | 6.625% | 78.052
Ag60 GDE in PTFE holder | 60 | 83.56 | 0.3 M Na2SO4 | 0.05 M H2SO4 | CCM-CEM | -3.1 | 2024-05-14 07:18 | 14.9 | 23.5284 | 5.2407 | 72.4282 |  | 1.3346 | 0.11746 | 22.92% | 5.105% | 70.56% | 1.3% | 99.89% | 81.77% | 18.21% |  | 99.99% | 6.747%
Ag60 GDE in PTFE holder | 60 | 84.1902 | 0.3 M Na2SO4 | 0.05 M H2SO4 | CCM-CEM | -3.1 | 2024-05-14 07:45 | 15.35 | 23.7579 | 5.1996 | 72.1258 |  | 1.4007 | 0.11722 | 23.16% | 5.068% | 70.3% | 1.365% | 99.89% | 83.23% | 18.22% |  | 101.4% | 6.724% | 77.3254
Ag60 GDE in PTFE holder | 60 | 83.8511 | 0.3 M Na2SO4 | 0.05 M H2SO4 | CCM-CEM | -3.1 | 2024-05-14 08:11 | 15.7833 | 23.9997 | 5.2823 | 72.0356 |  | 1.4132 | 0.1175 | 23.34% | 5.136% | 70.04% | 1.374% | 99.89% | 83.54% | 18.39% |  | 101.9% | 6.832%

## Flow rate
| 0.6Mna2so4ph2 | 2024-05-13 16:24 | 2024-05-13 14:24 | 55.6351
2024-05-13 13:59 | 0 | 2024-05-13 16:42 | 2024-05-13 14:42 | 57.9533
2024-05-13 14:00 | 12.9643 | 2024-05-13 17:18 | 2024-05-13 15:18 | 57.8017
2024-05-13 14:01 | 58.5797 | 2024-05-13 17:52 | 2024-05-13 15:52 | 59.1207
2024-05-13 14:02 | 59.1397 | 2024-05-13 18:19 | 2024-05-13 16:19 | 58.5129
2024-05-13 14:03 | 57.3855 | 2024-05-13 18:55 | 2024-05-13 16:55 | 58.2958
2024-05-13 14:04 | 56.8124 | 2024-05-13 19:23 | 2024-05-13 17:23 | 58.5233
2024-05-13 14:05 | 56.767 | 2024-05-13 19:48 | 2024-05-13 17:48 | 58.6287
2024-05-13 14:06 | 55.2893 | 2024-05-13 20:16 | 2024-05-13 18:16 | 58.2062
2024-05-13 14:07 | 55.3778 | 2024-05-13 20:41 | 2024-05-13 18:41 | 58.8419
2024-05-13 14:08 | 54.9292 | 2024-05-13 21:09 | 2024-05-13 19:09 | 59.4668
2024-05-13 14:09 | 55.972 | 2024-05-13 21:34 | 2024-05-13 19:34 | 59.3324
2024-05-13 14:10 | 55.3125 | 2024-05-13 22:02 | 2024-05-13 20:02 | 58.7348
2024-05-13 14:11 | 55.8358 | 2024-05-13 22:27 | 2024-05-13 20:27 | 61.3209
2024-05-13 14:12 | 55.116 | 2024-05-13 22:55 | 2024-05-13 20:55 | 60.5272
2024-05-13 14:13 | 55.8229 | 2024-05-13 23:21 | 2024-05-13 21:21 | 60.6666
2024-05-13 14:14 | 55.1176 | 2024-05-13 23:48 | 2024-05-13 21:48 | 61.6963
2024-05-13 14:15 | 55.8965 | 2024-05-14 00:14 | 2024-05-13 22:14 | 61.3615
2024-05-13 14:16 | 54.883 | 2024-05-14 00:41 | 2024-05-13 22:41 | 64.0114
2024-05-13 14:17 | 55.7046 | 2024-05-14 01:07 | 2024-05-13 23:07 | 63.874
2024-05-13 14:18 | 54.7068 | 2024-05-14 01:34 | 2024-05-13 23:34 | 63.8229
2024-05-13 14:19 | 55.2979 | 2024-05-14 02:00 | 2024-05-14 | 64.2881
2024-05-13 14:20 | 55.7693 | 2024-05-14 02:27 | 2024-05-14 00:27 | 69.6985
2024-05-13 14:21 | 56.4119 | 2024-05-14 02:53 | 2024-05-14 00:53 | 68.5806
2024-05-13 14:22 | 55.8634 | 2024-05-14 03:20 | 2024-05-14 01:20 | 69.3316
2024-05-13 14:23 | 55.909 | 2024-05-14 03:46 | 2024-05-14 01:46 | 69.4239
2024-05-13 14:24 | 55.6351 | 2024-05-14 04:13 | 2024-05-14 02:13 | 69.217
2024-05-13 14:25 | 55.6207 | 2024-05-14 04:39 | 2024-05-14 02:39 | 74.0767
2024-05-13 14:26 | 56.2984 | 2024-05-14 05:06 | 2024-05-14 03:06 | 73.894
2024-05-13 14:27 | 56.7806 | 2024-05-14 05:32 | 2024-05-14 03:32 | 74.2913
2024-05-13 14:28 | 57.3478 | 2024-05-14 05:59 | 2024-05-14 03:59 | 73.5426
2024-05-13 14:29 | 56.1841 | 2024-05-14 06:25 | 2024-05-14 04:25 | 73.7554
2024-05-13 14:30 | 56.7154 | 2024-05-14 06:52 | 2024-05-14 04:52 | 83.9545
2024-05-13 14:31 | 56.7623 | 2024-05-14 07:18 | 2024-05-14 05:18 | 83.56
2024-05-13 14:32 | 57.1197 | 2024-05-14 07:45 | 2024-05-14 05:45 | 84.1902
2024-05-13 14:33 | 56.2965 | 2024-05-14 08:11 | 2024-05-14 06:11 | 83.8511
2024-05-13 14:34 | 56.6034 | 0 | -0.083333 | #N/A
2024-05-13 14:35 | 56.2565 | #REF! | #REF! | #REF!
2024-05-13 14:36 | 57.0321 | #REF! | #REF! | #REF!
2024-05-13 14:37 | 56.6218 | #REF! | #REF! | #REF!
2024-05-13 14:38 | 56.9678
2024-05-13 14:39 | 57.1381
2024-05-13 14:40 | 56.5244
2024-05-13 14:41 | 57.9533
2024-05-13 14:42 | 57.5927
2024-05-13 14:43 | 57.2762
2024-05-13 14:44 | 57.917
2024-05-13 14:45 | 57.1174
2024-05-13 14:46 | 56.7163
2024-05-13 14:47 | 57.4128
2024-05-13 14:48 | 57.279
2024-05-13 14:49 | 57.2322
2024-05-13 14:50 | 58.2734
2024-05-13 14:51 | 56.8512
2024-05-13 14:52 | 57.2564
2024-05-13 14:53 | 56.9568
2024-05-13 14:54 | 57.3734
2024-05-13 14:55 | 57.5195
2024-05-13 14:56 | 58.029
2024-05-13 14:57 | 57.5202
2024-05-13 14:58 | 57.3403
2024-05-13 14:59 | 57.9872
2024-05-13 15:00 | 57.9326
2024-05-13 15:01 | 57.4228
2024-05-13 15:02 | 57.5184
2024-05-13 15:03 | 56.5846
2024-05-13 15:04 | 58.0329
2024-05-13 15:05 | 57.7511
2024-05-13 15:06 | 58.3752
2024-05-13 15:07 | 57.2835
2024-05-13 15:08 | 58.2106
2024-05-13 15:09 | 58.0762
2024-05-13 15:10 | 58.1309
2024-05-13 15:11 | 57.9706
2024-05-13 15:12 | 58.651
2024-05-13 15:13 | 57.8564
2024-05-13 15:14 | 57.8465
2024-05-13 15:15 | 58.1783
2024-05-13 15:16 | 57.8886
2024-05-13 15:17 | 57.4399
2024-05-13 15:18 | 57.8017
2024-05-13 15:19 | 58.6418
2024-05-13 15:20 | 57.5698
2024-05-13 15:21 | 57.8987
2024-05-13 15:22 | 58.1437
2024-05-13 15:23 | 57.2971
2024-05-13 15:24 | 58.3597
2024-05-13 15:25 | 57.9268
2024-05-13 15:26 | 58.5424
2024-05-13 15:27 | 58.8839
2024-05-13 15:28 | 58.1689
2024-05-13 15:29 | 57.5638
2024-05-13 15:30 | 57.8222
2024-05-13 15:31 | 59.1343
2024-05-13 15:32 | 58.5713
2024-05-13 15:33 | 59.6859
2024-05-13 15:34 | 57.9782
2024-05-13 15:35 | 59.3144
2024-05-13 15:36 | 57.7668
2024-05-13 15:37 | 58.307
2024-05-13 15:38 | 57.8044
2024-05-13 15:39 | 58.4795
2024-05-13 15:40 | 57.8534
2024-05-13 15:41 | 58.6725
2024-05-13 15:42 | 59.0862
2024-05-13 15:43 | 58.8183
2024-05-13 15:44 | 57.6937
2024-05-13 15:45 | 58.2512
2024-05-13 15:46 | 57.9166
2024-05-13 15:47 | 58.7835
2024-05-13 15:48 | 58.3464
2024-05-13 15:49 | 57.9843
2024-05-13 15:50 | 57.7867
2024-05-13 15:51 | 58.5328
2024-05-13 15:52 | 59.1207
2024-05-13 15:53 | 59.1185
2024-05-13 15:54 | 58.6283
2024-05-13 15:55 | 58.4207
2024-05-13 15:56 | 58.7688
2024-05-13 15:57 | 58.866
2024-05-13 15:58 | 58.1868
2024-05-13 15:59 | 58.9597
2024-05-13 16:00 | 58.5233
2024-05-13 16:01 | 58.7016
2024-05-13 16:02 | 57.9896
2024-05-13 16:03 | 57.9329
2024-05-13 16:04 | 58.1733
2024-05-13 16:05 | 57.683
2024-05-13 16:06 | 57.8206
2024-05-13 16:07 | 58.0687
2024-05-13 16:08 | 58.7
2024-05-13 16:09 | 58.1975
2024-05-13 16:10 | 58.241
2024-05-13 16:11 | 58.3653
2024-05-13 16:12 | 58.2071
2024-05-13 16:13 | 58.7864
2024-05-13 16:14 | 58.5806
2024-05-13 16:15 | 57.4803
2024-05-13 16:16 | 58.0748
2024-05-13 16:17 | 58.8895
2024-05-13 16:18 | 59.4985
2024-05-13 16:19 | 58.5129
2024-05-13 16:20 | 57.5019
2024-05-13 16:21 | 58.6784
2024-05-13 16:22 | 58.6841
2024-05-13 16:23 | 58.3303
2024-05-13 16:24 | 58.5477
2024-05-13 16:25 | 58.2424
2024-05-13 16:26 | 58.2523
2024-05-13 16:27 | 59.5557
2024-05-13 16:28 | 58.3404
2024-05-13 16:29 | 57.8125
2024-05-13 16:30 | 57.9757
2024-05-13 16:31 | 58.729
2024-05-13 16:32 | 58.4623
2024-05-13 16:33 | 57.8946
2024-05-13 16:34 | 57.8529
2024-05-13 16:35 | 58.6525
2024-05-13 16:36 | 57.9341
2024-05-13 16:37 | 59.2991
2024-05-13 16:38 | 58.1062
2024-05-13 16:39 | 58.152
2024-05-13 16:40 | 57.8393
2024-05-13 16:41 | 57.3551
2024-05-13 16:42 | 57.4452
2024-05-13 16:43 | 58.1749
2024-05-13 16:44 | 58.7866
2024-05-13 16:45 | 58.3779
2024-05-13 16:46 | 58.6065
2024-05-13 16:47 | 59.193
2024-05-13 16:48 | 58.0064
2024-05-13 16:49 | 58.1947
2024-05-13 16:50 | 58.1453
2024-05-13 16:51 | 58.8043
2024-05-13 16:52 | 57.7455
2024-05-13 16:53 | 58.3395
2024-05-13 16:54 | 58.5013
2024-05-13 16:55 | 58.2958
2024-05-13 16:56 | 58.3114
2024-05-13 16:57 | 58.2718
2024-05-13 16:58 | 57.9162
2024-05-13 16:59 | 58.5351
2024-05-13 17:00 | 58.5512
2024-05-13 17:01 | 58.3115
2024-05-13 17:02 | 57.9263
2024-05-13 17:03 | 57.8456
2024-05-13 17:04 | 58.2617
2024-05-13 17:05 | 58.0074
2024-05-13 17:06 | 59.02
2024-05-13 17:07 | 58.7303
2024-05-13 17:08 | 57.6914
2024-05-13 17:09 | 57.86
2024-05-13 17:10 | 58.3992
2024-05-13 17:11 | 58.6575
2024-05-13 17:12 | 57.4954
2024-05-13 17:13 | 58.3835
2024-05-13 17:14 | 57.896
2024-05-13 17:15 | 58.7284
2024-05-13 17:16 | 57.9478
2024-05-13 17:17 | 58.0966
2024-05-13 17:18 | 58.191
2024-05-13 17:19 | 58.3652
2024-05-13 17:20 | 59.1273
2024-05-13 17:21 | 58.5666
2024-05-13 17:22 | 58.5233
2024-05-13 17:23 | 58.9874
2024-05-13 17:24 | 58.971
2024-05-13 17:25 | 58.6372
2024-05-13 17:26 | 58.9158
2024-05-13 17:27 | 58.5652
2024-05-13 17:28 | 58.4516
2024-05-13 17:29 | 57.9283
2024-05-13 17:30 | 58.2706
2024-05-13 17:31 | 58.4652
2024-05-13 17:32 | 58.6418
2024-05-13 17:33 | 58.3738
2024-05-13 17:34 | 58.8669
2024-05-13 17:35 | 58.1989
2024-05-13 17:36 | 57.7962
2024-05-13 17:37 | 58.7362
2024-05-13 17:38 | 58.1575
2024-05-13 17:39 | 57.4742
2024-05-13 17:40 | 58.7839
2024-05-13 17:41 | 58.3351
2024-05-13 17:42 | 57.8875
2024-05-13 17:43 | 58.9364
2024-05-13 17:44 | 59.2216
2024-05-13 17:45 | 58.6007
2024-05-13 17:46 | 59.0026
2024-05-13 17:47 | 58.6287
2024-05-13 17:48 | 58.0691
2024-05-13 17:49 | 59.2407
2024-05-13 17:50 | 57.4086
2024-05-13 17:51 | 58.2839
2024-05-13 17:52 | 58.6519
2024-05-13 17:53 | 58.0946
2024-05-13 17:54 | 58.5506
2024-05-13 17:55 | 58.4744
2024-05-13 17:56 | 58.214
2024-05-13 17:57 | 58.2192
2024-05-13 17:58 | 58.3232
2024-05-13 17:59 | 58.5084
2024-05-13 18:00 | 58.4363
2024-05-13 18:01 | 57.9159
2024-05-13 18:02 | 58.1415
2024-05-13 18:03 | 58.7687
2024-05-13 18:04 | 58.7829
2024-05-13 18:05 | 58.3568
2024-05-13 18:06 | 58.0146
2024-05-13 18:07 | 58.1653
2024-05-13 18:08 | 58.9585
2024-05-13 18:09 | 58.0206
2024-05-13 18:10 | 58.9883
2024-05-13 18:11 | 57.8274
2024-05-13 18:12 | 58.4792
2024-05-13 18:13 | 58.0242
2024-05-13 18:14 | 58.7014
2024-05-13 18:15 | 58.1445
2024-05-13 18:16 | 58.2062
2024-05-13 18:17 | 58.4615
2024-05-13 18:18 | 58.373
2024-05-13 18:19 | 58.3806
2024-05-13 18:20 | 58.4257
2024-05-13 18:21 | 58.0307
2024-05-13 18:22 | 58.7546
2024-05-13 18:23 | 58.0071
2024-05-13 18:24 | 58.5616
2024-05-13 18:25 | 58.3965
2024-05-13 18:26 | 59.2184
2024-05-13 18:27 | 58.7538
2024-05-13 18:28 | 59.1203
2024-05-13 18:29 | 59.5969
2024-05-13 18:30 | 59.4178
2024-05-13 18:31 | 59.2941
2024-05-13 18:32 | 59.1456
2024-05-13 18:33 | 58.9527
2024-05-13 18:34 | 59.6334
2024-05-13 18:35 | 58.8925
2024-05-13 18:36 | 59.3164
2024-05-13 18:37 | 59
2024-05-13 18:38 | 59.4774
2024-05-13 18:39 | 59.6022
2024-05-13 18:40 | 59.0572
2024-05-13 18:41 | 58.8419
2024-05-13 18:42 | 58.9146
2024-05-13 18:43 | 58.983
2024-05-13 18:44 | 58.7989
2024-05-13 18:45 | 59.0098
2024-05-13 18:46 | 59.0966
2024-05-13 18:47 | 58.5863
2024-05-13 18:48 | 59.1401
2024-05-13 18:49 | 59.0985
2024-05-13 18:50 | 58.8361
2024-05-13 18:51 | 58.963
2024-05-13 18:52 | 58.8763
2024-05-13 18:53 | 58.9669
2024-05-13 18:54 | 59.0957
2024-05-13 18:55 | 58.9552
2024-05-13 18:56 | 59.4152
2024-05-13 18:57 | 59.3269
2024-05-13 18:58 | 59.19
2024-05-13 18:59 | 59.1725
2024-05-13 19:00 | 59.4241
2024-05-13 19:01 | 59.1722
2024-05-13 19:02 | 58.9272
2024-05-13 19:03 | 59.3094
2024-05-13 19:04 | 59.0036
2024-05-13 19:05 | 59.5549
2024-05-13 19:06 | 58.833
2024-05-13 19:07 | 58.6299
2024-05-13 19:08 | 59.4668
2024-05-13 19:09 | 59.3239
2024-05-13 19:10 | 59.1342
2024-05-13 19:11 | 58.616
2024-05-13 19:12 | 59.0764
2024-05-13 19:13 | 58.8544
2024-05-13 19:14 | 58.9742
2024-05-13 19:15 | 59.6501
2024-05-13 19:16 | 58.8569
2024-05-13 19:17 | 59.5
2024-05-13 19:18 | 59.2291
2024-05-13 19:19 | 59.0183
2024-05-13 19:20 | 59.4285
2024-05-13 19:21 | 59.376
2024-05-13 19:22 | 58.9974
2024-05-13 19:23 | 58.7353
2024-05-13 19:24 | 59.1418
2024-05-13 19:25 | 59.1239
2024-05-13 19:26 | 59.4459
2024-05-13 19:27 | 58.806
2024-05-13 19:28 | 58.4001
2024-05-13 19:29 | 59.4135
2024-05-13 19:30 | 58.9398
2024-05-13 19:31 | 58.9319
2024-05-13 19:32 | 59.894
2024-05-13 19:33 | 59.3324
2024-05-13 19:34 | 58.6524
2024-05-13 19:35 | 59.854
2024-05-13 19:36 | 59.1114
2024-05-13 19:37 | 58.7848
2024-05-13 19:38 | 59.3139
2024-05-13 19:39 | 59.5062
2024-05-13 19:40 | 58.6802
2024-05-13 19:41 | 58.6479
2024-05-13 19:42 | 58.9615
2024-05-13 19:43 | 58.9945
2024-05-13 19:44 | 59.1575
2024-05-13 19:45 | 60.0463
2024-05-13 19:46 | 59.2602
2024-05-13 19:47 | 59.3315
2024-05-13 19:48 | 59.5833
2024-05-13 19:49 | 58.9123
2024-05-13 19:50 | 58.7406
2024-05-13 19:51 | 59.2219
2024-05-13 19:52 | 58.7877
2024-05-13 19:53 | 58.9187
2024-05-13 19:54 | 59.1484
2024-05-13 19:55 | 58.8571
2024-05-13 19:56 | 60.2573
2024-05-13 19:57 | 59.2346
2024-05-13 19:58 | 59.2846
2024-05-13 19:59 | 59.5737
2024-05-13 20:00 | 58.916
2024-05-13 20:01 | 59.2321
2024-05-13 20:02 | 58.7348
2024-05-13 20:03 | 59.4764
2024-05-13 20:04 | 59.0618
2024-05-13 20:05 | 58.7118
2024-05-13 20:06 | 59.31
2024-05-13 20:07 | 59.9579
2024-05-13 20:08 | 59.3872
2024-05-13 20:09 | 58.9641
2024-05-13 20:10 | 59.4954
2024-05-13 20:11 | 58.8083
2024-05-13 20:12 | 59.6432
2024-05-13 20:13 | 58.7751
2024-05-13 20:14 | 58.9876
2024-05-13 20:15 | 58.7945
2024-05-13 20:16 | 59.5479
2024-05-13 20:17 | 59.1224
2024-05-13 20:18 | 58.9573
2024-05-13 20:19 | 59.5813
2024-05-13 20:20 | 59.142
2024-05-13 20:21 | 59.4494
2024-05-13 20:22 | 59.6824
2024-05-13 20:23 | 58.6541
2024-05-13 20:24 | 59.2751
2024-05-13 20:25 | 61.9952
2024-05-13 20:26 | 61.4695
2024-05-13 20:27 | 61.3209
2024-05-13 20:28 | 60.8754
2024-05-13 20:29 | 61.7701
2024-05-13 20:30 | 61.0143
2024-05-13 20:31 | 60.5647
2024-05-13 20:32 | 61.6121
2024-05-13 20:33 | 60.7234
2024-05-13 20:34 | 61.6084
2024-05-13 20:35 | 61.4926
2024-05-13 20:36 | 60.5517
2024-05-13 20:37 | 61.1274
2024-05-13 20:38 | 60.8358
2024-05-13 20:39 | 60.9079
2024-05-13 20:40 | 61.317
2024-05-13 20:41 | 61.325
2024-05-13 20:42 | 61.203
2024-05-13 20:43 | 61.2336
2024-05-13 20:44 | 60.1145
2024-05-13 20:45 | 60.9716
2024-05-13 20:46 | 61.0988
2024-05-13 20:47 | 61.5436
2024-05-13 20:48 | 61.1373
2024-05-13 20:49 | 60.9932
2024-05-13 20:50 | 60.9373
2024-05-13 20:51 | 59.9412
2024-05-13 20:52 | 60.7313
2024-05-13 20:53 | 61.4771
2024-05-13 20:54 | 60.5272
2024-05-13 20:55 | 60.812
2024-05-13 20:56 | 61.4789
2024-05-13 20:57 | 60.8637
2024-05-13 20:58 | 60.5555
2024-05-13 20:59 | 61.2075
2024-05-13 21:00 | 61.4929
2024-05-13 21:01 | 61.0026
2024-05-13 21:02 | 60.9502
2024-05-13 21:03 | 61.2652
2024-05-13 21:04 | 60.451
2024-05-13 21:05 | 61.4914
2024-05-13 21:06 | 61.2381
2024-05-13 21:07 | 60.575
2024-05-13 21:08 | 60.3188
2024-05-13 21:09 | 61.1484
2024-05-13 21:10 | 61.0517
2024-05-13 21:11 | 60.9837
2024-05-13 21:12 | 60.9198
2024-05-13 21:13 | 60.8151
2024-05-13 21:14 | 61.1528
2024-05-13 21:15 | 60.7746
2024-05-13 21:16 | 60.4446
2024-05-13 21:17 | 61.3627
2024-05-13 21:18 | 60.6191
2024-05-13 21:19 | 60.7702
2024-05-13 21:20 | 60.5441
2024-05-13 21:21 | 60.6666
2024-05-13 21:22 | 61.0061
2024-05-13 21:23 | 61.0059
2024-05-13 21:24 | 60.8947
2024-05-13 21:25 | 61.1324
2024-05-13 21:26 | 62.0212
2024-05-13 21:27 | 61.5504
2024-05-13 21:28 | 61.0772
2024-05-13 21:29 | 61.341
2024-05-13 21:30 | 61.223
2024-05-13 21:31 | 61.5992
2024-05-13 21:32 | 61.076
2024-05-13 21:33 | 61.1995
2024-05-13 21:34 | 60.9146
2024-05-13 21:35 | 61.2593
2024-05-13 21:36 | 61.3695
2024-05-13 21:37 | 61.7496
2024-05-13 21:38 | 61.2755
2024-05-13 21:39 | 61.1656
2024-05-13 21:40 | 61.7311
2024-05-13 21:41 | 60.8725
2024-05-13 21:42 | 60.7239
2024-05-13 21:43 | 60.8888
2024-05-13 21:44 | 61.0414
2024-05-13 21:45 | 61.7649
2024-05-13 21:46 | 61.4759
2024-05-13 21:47 | 61.1234
2024-05-13 21:48 | 61.6963
2024-05-13 21:49 | 61.0303
2024-05-13 21:50 | 60.9488
2024-05-13 21:51 | 60.7902
2024-05-13 21:52 | 60.6843
2024-05-13 21:53 | 61.7644
2024-05-13 21:54 | 61.4117
2024-05-13 21:55 | 60.8854
2024-05-13 21:56 | 60.8678
2024-05-13 21:57 | 61.3444
2024-05-13 21:58 | 61.6975
2024-05-13 21:59 | 61.4173
2024-05-13 22:00 | 61.0101
2024-05-13 22:01 | 61.4032
2024-05-13 22:02 | 61.4727
2024-05-13 22:03 | 60.7839
2024-05-13 22:04 | 60.7898
2024-05-13 22:05 | 61.7456
2024-05-13 22:06 | 61.3556
2024-05-13 22:07 | 61.3566
2024-05-13 22:08 | 61.8473
2024-05-13 22:09 | 60.7715
2024-05-13 22:10 | 61.4481
2024-05-13 22:11 | 61.6218
2024-05-13 22:12 | 60.9936
2024-05-13 22:13 | 61.3615
2024-05-13 22:14 | 60.9748
2024-05-13 22:15 | 61.6505
2024-05-13 22:16 | 61.5603
2024-05-13 22:17 | 61.2344
2024-05-13 22:18 | 61.3541
2024-05-13 22:19 | 61.3047
2024-05-13 22:20 | 61.1179
2024-05-13 22:21 | 61.1146
2024-05-13 22:22 | 61.8915
2024-05-13 22:23 | 60.997
2024-05-13 22:24 | 60.9495
2024-05-13 22:25 | 62.5017
2024-05-13 22:26 | 63.5548
2024-05-13 22:27 | 63.1594
2024-05-13 22:28 | 63.4755
2024-05-13 22:29 | 63.8667
2024-05-13 22:30 | 63.8165
2024-05-13 22:31 | 62.9921
2024-05-13 22:32 | 63.6708
2024-05-13 22:33 | 63.3783
2024-05-13 22:34 | 63.3728
2024-05-13 22:35 | 63.3484
2024-05-13 22:36 | 63.741
2024-05-13 22:37 | 63.5001
2024-05-13 22:38 | 63.6503
2024-05-13 22:39 | 63.2731
2024-05-13 22:40 | 64.0114
2024-05-13 22:41 | 63.4523
2024-05-13 22:42 | 63.5706
2024-05-13 22:43 | 64.6831
2024-05-13 22:44 | 64.5861
2024-05-13 22:45 | 64.8938
2024-05-13 22:46 | 64.2294
2024-05-13 22:47 | 64.4807
2024-05-13 22:48 | 64.5187
2024-05-13 22:49 | 64.7024
2024-05-13 22:50 | 64.2635
2024-05-13 22:51 | 64.2544
2024-05-13 22:52 | 64.273
2024-05-13 22:53 | 64.6058
2024-05-13 22:54 | 64.9234
2024-05-13 22:55 | 64.4576
2024-05-13 22:56 | 63.973
2024-05-13 22:57 | 64.2584
2024-05-13 22:58 | 64.2004
2024-05-13 22:59 | 64.5578
2024-05-13 23:00 | 63.6638
2024-05-13 23:01 | 65.0385
2024-05-13 23:02 | 64.4672
2024-05-13 23:03 | 64.3473
2024-05-13 23:04 | 65.6869
2024-05-13 23:05 | 64.0928
2024-05-13 23:06 | 64.3137
2024-05-13 23:07 | 63.874
2024-05-13 23:08 | 64.0389
2024-05-13 23:09 | 64.7162
2024-05-13 23:10 | 65.0903
2024-05-13 23:11 | 65.3025
2024-05-13 23:12 | 64.0962
2024-05-13 23:13 | 64.218
2024-05-13 23:14 | 64.2135
2024-05-13 23:15 | 64.6114
2024-05-13 23:16 | 64.0253
2024-05-13 23:17 | 64.2104
2024-05-13 23:18 | 64.8367
2024-05-13 23:19 | 64.3445
2024-05-13 23:20 | 64.2612
2024-05-13 23:21 | 65.0174
2024-05-13 23:22 | 64.8689
2024-05-13 23:23 | 64.5789
2024-05-13 23:24 | 64.7159
2024-05-13 23:25 | 64.376
2024-05-13 23:26 | 64.2625
2024-05-13 23:27 | 64.703
2024-05-13 23:28 | 64.6883
2024-05-13 23:29 | 64.2326
2024-05-13 23:30 | 64.9767
2024-05-13 23:31 | 64.4628
2024-05-13 23:32 | 64.73
2024-05-13 23:33 | 64.0951
2024-05-13 23:34 | 63.8229
2024-05-13 23:35 | 64.7064
2024-05-13 23:36 | 64.7745
2024-05-13 23:37 | 65.111
2024-05-13 23:38 | 63.9458
2024-05-13 23:39 | 63.9429
2024-05-13 23:40 | 64.6735
2024-05-13 23:41 | 64.1153
2024-05-13 23:42 | 64.5069
2024-05-13 23:43 | 63.8722
2024-05-13 23:44 | 64.1887
2024-05-13 23:45 | 64.5778
2024-05-13 23:46 | 64.3954
2024-05-13 23:47 | 64.3638
2024-05-13 23:48 | 64.5546
2024-05-13 23:49 | 64.6696
2024-05-13 23:50 | 64.3795
2024-05-13 23:51 | 65.0448
2024-05-13 23:52 | 64.7332
2024-05-13 23:53 | 64.5352
2024-05-13 23:54 | 64.3422
2024-05-13 23:55 | 64.6093
2024-05-13 23:56 | 64.5729
2024-05-13 23:57 | 64.2435
2024-05-13 23:58 | 64.5142
2024-05-13 23:59 | 64.7969
2024-05-14 | 64.2881
2024-05-14 00:01 | 65.0354
2024-05-14 00:02 | 64.6937
2024-05-14 00:03 | 64.5785
2024-05-14 00:04 | 64.3511
2024-05-14 00:05 | 64.4526
2024-05-14 00:06 | 64.7707
2024-05-14 00:07 | 64.5175
2024-05-14 00:08 | 64.433
2024-05-14 00:09 | 64.558
2024-05-14 00:10 | 64.5225
2024-05-14 00:11 | 64.3343
2024-05-14 00:12 | 64.1164
2024-05-14 00:13 | 64.7804
2024-05-14 00:14 | 64.6558
2024-05-14 00:15 | 64.0839
2024-05-14 00:16 | 64.7775
2024-05-14 00:17 | 64.0266
2024-05-14 00:18 | 64.679
2024-05-14 00:19 | 64.8157
2024-05-14 00:20 | 64.313
2024-05-14 00:21 | 64.8078
2024-05-14 00:22 | 64.9415
2024-05-14 00:23 | 64.4772
2024-05-14 00:24 | 64.5964
2024-05-14 00:25 | 69.2687
2024-05-14 00:26 | 69.6985
2024-05-14 00:27 | 69.1425
2024-05-14 00:28 | 69.6695
2024-05-14 00:29 | 69.1741
2024-05-14 00:30 | 69.8618
2024-05-14 00:31 | 69.0632
2024-05-14 00:32 | 69.622
2024-05-14 00:33 | 69.5851
2024-05-14 00:34 | 69.6174
2024-05-14 00:35 | 69.584
2024-05-14 00:36 | 69.5547
2024-05-14 00:37 | 69.426
2024-05-14 00:38 | 68.6748
2024-05-14 00:39 | 69.6016
2024-05-14 00:40 | 69.9575
2024-05-14 00:41 | 69.4599
2024-05-14 00:42 | 69.1518
2024-05-14 00:43 | 69.1496
2024-05-14 00:44 | 69.0702
2024-05-14 00:45 | 69.0951
2024-05-14 00:46 | 69.4415
2024-05-14 00:47 | 69.1518
2024-05-14 00:48 | 69.4814
2024-05-14 00:49 | 69.3857
2024-05-14 00:50 | 69.4822
2024-05-14 00:51 | 69.7648
2024-05-14 00:52 | 68.5806
2024-05-14 00:53 | 69.3019
2024-05-14 00:54 | 69.1242
2024-05-14 00:55 | 68.6018
2024-05-14 00:56 | 69.0141
2024-05-14 00:57 | 69.5405
2024-05-14 00:58 | 69.2346
2024-05-14 00:59 | 68.8839
2024-05-14 01:00 | 68.0083
2024-05-14 01:01 | 69.0712
2024-05-14 01:02 | 69.0702
2024-05-14 01:03 | 69.2067
2024-05-14 01:04 | 69.3852
2024-05-14 01:05 | 68.9406
2024-05-14 01:06 | 69.2597
2024-05-14 01:07 | 68.9308
2024-05-14 01:08 | 69.3715
2024-05-14 01:09 | 69.105
2024-05-14 01:10 | 69.5106
2024-05-14 01:11 | 69.0772
2024-05-14 01:12 | 69.5069
2024-05-14 01:13 | 69.5609
2024-05-14 01:14 | 69.264
2024-05-14 01:15 | 69.4238
2024-05-14 01:16 | 69.4161
2024-05-14 01:17 | 68.7941
2024-05-14 01:18 | 69.2813
2024-05-14 01:19 | 69.3316
2024-05-14 01:20 | 68.4124
2024-05-14 01:21 | 68.9983
2024-05-14 01:22 | 69.3405
2024-05-14 01:23 | 69.4032
2024-05-14 01:24 | 69.0486
2024-05-14 01:25 | 69.1937
2024-05-14 01:26 | 68.6046
2024-05-14 01:27 | 69.2769
2024-05-14 01:28 | 68.8308
2024-05-14 01:29 | 68.9654
2024-05-14 01:30 | 69.6561
2024-05-14 01:31 | 69.2748
2024-05-14 01:32 | 68.7967
2024-05-14 01:33 | 69.0573
2024-05-14 01:34 | 69.0801
2024-05-14 01:35 | 68.9936
2024-05-14 01:36 | 69.5067
2024-05-14 01:37 | 69.1007
2024-05-14 01:38 | 68.2731
2024-05-14 01:39 | 69.2951
2024-05-14 01:40 | 69.0157
2024-05-14 01:41 | 68.6814
2024-05-14 01:42 | 68.649
2024-05-14 01:43 | 68.9867
2024-05-14 01:44 | 68.787
2024-05-14 01:45 | 68.8368
2024-05-14 01:46 | 69.4239
2024-05-14 01:47 | 69.1779
2024-05-14 01:48 | 69.3484
2024-05-14 01:49 | 69.1563
2024-05-14 01:50 | 68.6101
2024-05-14 01:51 | 69.4133
2024-05-14 01:52 | 68.613
2024-05-14 01:53 | 68.5699
2024-05-14 01:54 | 68.888
2024-05-14 01:55 | 69.0093
2024-05-14 01:56 | 68.2672
2024-05-14 01:57 | 68.8957
2024-05-14 01:58 | 69.2366
2024-05-14 01:59 | 69.5366
2024-05-14 02:00 | 68.9407
2024-05-14 02:01 | 69.1072
2024-05-14 02:02 | 69.5475
2024-05-14 02:03 | 69.0357
2024-05-14 02:04 | 68.8219
2024-05-14 02:05 | 69.3812
2024-05-14 02:06 | 69.3836
2024-05-14 02:07 | 69.706
2024-05-14 02:08 | 69.3519
2024-05-14 02:09 | 68.854
2024-05-14 02:10 | 68.256
2024-05-14 02:11 | 68.6177
2024-05-14 02:12 | 69.5604
2024-05-14 02:13 | 69.217
2024-05-14 02:14 | 69.2545
2024-05-14 02:15 | 68.9312
2024-05-14 02:16 | 68.7874
2024-05-14 02:17 | 69.7917
2024-05-14 02:18 | 69.6595
2024-05-14 02:19 | 68.969
2024-05-14 02:20 | 69.4863
2024-05-14 02:21 | 68.8528
2024-05-14 02:22 | 69.5115
2024-05-14 02:23 | 68.5544
2024-05-14 02:24 | 68.9557
2024-05-14 02:25 | 73.6822
2024-05-14 02:26 | 74.9672
2024-05-14 02:27 | 74.7346
2024-05-14 02:28 | 74.4783
2024-05-14 02:29 | 74.9062
2024-05-14 02:30 | 74.4266
2024-05-14 02:31 | 74.3455
2024-05-14 02:32 | 74.6023
2024-05-14 02:33 | 74.6769
2024-05-14 02:34 | 74.1259
2024-05-14 02:35 | 74.1434
2024-05-14 02:36 | 74.5292
2024-05-14 02:37 | 74.2645
2024-05-14 02:38 | 74.0767
2024-05-14 02:39 | 74.0448
2024-05-14 02:40 | 74.198
2024-05-14 02:41 | 74.17
2024-05-14 02:42 | 73.75
2024-05-14 02:43 | 74.7053
2024-05-14 02:44 | 74.2722
2024-05-14 02:45 | 73.9478
2024-05-14 02:46 | 74.6868
2024-05-14 02:47 | 75.0703
2024-05-14 02:48 | 74.6731
2024-05-14 02:49 | 73.3823
2024-05-14 02:50 | 73.8892
2024-05-14 02:51 | 74.3355
2024-05-14 02:52 | 74.6763
2024-05-14 02:53 | 73.3755
2024-05-14 02:54 | 73.7353
2024-05-14 02:55 | 74.8266
2024-05-14 02:56 | 73.4916
2024-05-14 02:57 | 74.1838
2024-05-14 02:58 | 74.7046
2024-05-14 02:59 | 74.4077
2024-05-14 03:00 | 74.0711
2024-05-14 03:01 | 73.9249
2024-05-14 03:02 | 73.8559
2024-05-14 03:03 | 73.616
2024-05-14 03:04 | 73.84
2024-05-14 03:05 | 73.894
2024-05-14 03:06 | 73.6399
2024-05-14 03:07 | 74.0729
2024-05-14 03:08 | 74.4868
2024-05-14 03:09 | 74.119
2024-05-14 03:10 | 73.8324
2024-05-14 03:11 | 74.0461
2024-05-14 03:12 | 74.3113
2024-05-14 03:13 | 74.3718
2024-05-14 03:14 | 73.8322
2024-05-14 03:15 | 74.3037
2024-05-14 03:16 | 74.2861
2024-05-14 03:17 | 73.7401
2024-05-14 03:18 | 73.2956
2024-05-14 03:19 | 74.4032
2024-05-14 03:20 | 74.1501
2024-05-14 03:21 | 74.2664
2024-05-14 03:22 | 73.68
2024-05-14 03:23 | 73.3867
2024-05-14 03:24 | 73.6357
2024-05-14 03:25 | 73.361
2024-05-14 03:26 | 74.5348
2024-05-14 03:27 | 73.2982
2024-05-14 03:28 | 74.1028
2024-05-14 03:29 | 73.1235
2024-05-14 03:30 | 74.2746
2024-05-14 03:31 | 73.5318
2024-05-14 03:32 | 74.2913
2024-05-14 03:33 | 73.7815
2024-05-14 03:34 | 73.5997
2024-05-14 03:35 | 73.5005
2024-05-14 03:36 | 74.1246
2024-05-14 03:37 | 73.3757
2024-05-14 03:38 | 73.669
2024-05-14 03:39 | 73.578
2024-05-14 03:40 | 74.128
2024-05-14 03:41 | 73.7275
2024-05-14 03:42 | 73.4634
2024-05-14 03:43 | 74.6564
2024-05-14 03:44 | 73.8222
2024-05-14 03:45 | 73.6264
2024-05-14 03:46 | 72.9634
2024-05-14 03:47 | 74.5481
2024-05-14 03:48 | 74.0594
2024-05-14 03:49 | 73.4284
2024-05-14 03:50 | 73.2993
2024-05-14 03:51 | 73.2198
2024-05-14 03:52 | 73.8413
2024-05-14 03:53 | 73.5213
2024-05-14 03:54 | 73.5994
2024-05-14 03:55 | 74.1328
2024-05-14 03:56 | 73.8317
2024-05-14 03:57 | 72.8713
2024-05-14 03:58 | 73.276
2024-05-14 03:59 | 73.5426
2024-05-14 04:00 | 73.9415
2024-05-14 04:01 | 74.2623
2024-05-14 04:02 | 73.8484
2024-05-14 04:03 | 74.6729
2024-05-14 04:04 | 73.5514
2024-05-14 04:05 | 74.153
2024-05-14 04:06 | 74.0085
2024-05-14 04:07 | 74.0428
2024-05-14 04:08 | 74.0966
2024-05-14 04:09 | 73.9217
2024-05-14 04:10 | 74.0601
2024-05-14 04:11 | 73.8063
2024-05-14 04:12 | 73.5942
2024-05-14 04:13 | 73.6568
2024-05-14 04:14 | 74.3065
2024-05-14 04:15 | 73.6801
2024-05-14 04:16 | 73.6407
2024-05-14 04:17 | 74.0842
2024-05-14 04:18 | 74.4617
2024-05-14 04:19 | 74.3083
2024-05-14 04:20 | 73.9833
2024-05-14 04:21 | 74.3104
2024-05-14 04:22 | 74.2219
2024-05-14 04:23 | 73.5456
2024-05-14 04:24 | 73.7554
2024-05-14 04:25 | 84.3349
2024-05-14 04:26 | 84.926
2024-05-14 04:27 | 85.4128
2024-05-14 04:28 | 84.2776
2024-05-14 04:29 | 84.9986
2024-05-14 04:30 | 85.5281
2024-05-14 04:31 | 85.1238
2024-05-14 04:32 | 84.7983
2024-05-14 04:33 | 85.3399
2024-05-14 04:34 | 84.5179
2024-05-14 04:35 | 83.6876
2024-05-14 04:36 | 84.2608
2024-05-14 04:37 | 84.4569
2024-05-14 04:38 | 84.7177
2024-05-14 04:39 | 84.3313
2024-05-14 04:40 | 84.2597
2024-05-14 04:41 | 84.218
2024-05-14 04:42 | 84.565
2024-05-14 04:43 | 84.7981
2024-05-14 04:44 | 83.942
2024-05-14 04:45 | 84.7647
2024-05-14 04:46 | 84.3179
2024-05-14 04:47 | 84.1804
2024-05-14 04:48 | 84.6703
2024-05-14 04:49 | 84.2543
2024-05-14 04:50 | 84.3347
2024-05-14 04:51 | 83.9545
2024-05-14 04:52 | 84.3743
2024-05-14 04:53 | 84.5913
2024-05-14 04:54 | 84.0572
2024-05-14 04:55 | 83.7608
2024-05-14 04:56 | 84.4857
2024-05-14 04:57 | 83.881
2024-05-14 04:58 | 84.9259
2024-05-14 04:59 | 84.1718
2024-05-14 05:00 | 83.8973
2024-05-14 05:01 | 83.4978
2024-05-14 05:02 | 83.9791
2024-05-14 05:03 | 84.1694
2024-05-14 05:04 | 84.1996
2024-05-14 05:05 | 85.0255
2024-05-14 05:06 | 83.4566
2024-05-14 05:07 | 83.9937
2024-05-14 05:08 | 84.0278
2024-05-14 05:09 | 84.7066
2024-05-14 05:10 | 84.0199
2024-05-14 05:11 | 83.5466
2024-05-14 05:12 | 83.8236
2024-05-14 05:13 | 83.4099
2024-05-14 05:14 | 83.7973
2024-05-14 05:15 | 83.8552
2024-05-14 05:16 | 83.8907
2024-05-14 05:17 | 83.7085
2024-05-14 05:18 | 83.56
2024-05-14 05:19 | 83.3169
2024-05-14 05:20 | 84.0677
2024-05-14 05:21 | 83.4805
2024-05-14 05:22 | 84.2129
2024-05-14 05:23 | 84.0743
2024-05-14 05:24 | 84.7237
2024-05-14 05:25 | 83.7421
2024-05-14 05:26 | 83.5541
2024-05-14 05:27 | 83.9602
2024-05-14 05:28 | 83.2434
2024-05-14 05:29 | 84.169
2024-05-14 05:30 | 83.5629
2024-05-14 05:31 | 83.9068
2024-05-14 05:32 | 83.3807
2024-05-14 05:33 | 84.1894
2024-05-14 05:34 | 83.782
2024-05-14 05:35 | 84.3006
2024-05-14 05:36 | 84.5831
2024-05-14 05:37 | 83.716
2024-05-14 05:38 | 83.9438
2024-05-14 05:39 | 84.0752
2024-05-14 05:40 | 83.8832
2024-05-14 05:41 | 83.7477
2024-05-14 05:42 | 83.8272
2024-05-14 05:43 | 84.2045
2024-05-14 05:44 | 84.3363
2024-05-14 05:45 | 84.1902
2024-05-14 05:46 | 83.5347
2024-05-14 05:47 | 83.7289
2024-05-14 05:48 | 83.9061
2024-05-14 05:49 | 83.9791
2024-05-14 05:50 | 83.1155
2024-05-14 05:51 | 83.5177
2024-05-14 05:52 | 83.5795
2024-05-14 05:53 | 83.8357
2024-05-14 05:54 | 83.2753
2024-05-14 05:55 | 83.566
2024-05-14 05:56 | 83.9729
2024-05-14 05:57 | 84.1793
2024-05-14 05:58 | 83.5717
2024-05-14 05:59 | 84.2855
2024-05-14 06:00 | 83.5109
2024-05-14 06:01 | 83.9395
2024-05-14 06:02 | 83.5564
2024-05-14 06:03 | 84.166
2024-05-14 06:04 | 84.5064
2024-05-14 06:05 | 83.7021
2024-05-14 06:06 | 84.2334
2024-05-14 06:07 | 83.7326
2024-05-14 06:08 | 84.0995
2024-05-14 06:09 | 83.3785
2024-05-14 06:10 | 83.8511
2024-05-14 06:11 | 83.1917
2024-05-14 06:12 | 83.32
2024-05-14 06:13 | 83.876
2024-05-14 06:14 | 83.8279
2024-05-14 06:15 | 83.501
2024-05-14 06:16 | 83.5846
2024-05-14 06:17 | 83.9716
2024-05-14 06:18 | 83.7494
2024-05-14 06:19 | 83.6704
2024-05-14 06:20 | 84.5423
2024-05-14 06:21 | 83.805
2024-05-14 06:22 | 83.9014
2024-05-14 06:23 | 84.1546
2024-05-14 06:24 | 83.7564
2024-05-14 06:25 | 68.3964
2024-05-14 06:26 | 67.5642
2024-05-14 06:27 | 67.5481
2024-05-14 06:28 | 68.1041
2024-05-14 06:29 | 67.4739
2024-05-14 06:30 | 68.0568
2024-05-14 06:31 | 67.8763
2024-05-14 06:32 | 67.8216
2024-05-14 06:33 | 68.2343
2024-05-14 06:34 | 68.3346
2024-05-14 06:35 | 67.4302
2024-05-14 06:36 | 67.3924
2024-05-14 06:37 | 68.1805
2024-05-14 06:38 | 67.9268
2024-05-14 06:39 | 67.5774
2024-05-14 06:40 | 68.2041
2024-05-14 06:41 | 68.175
2024-05-14 06:42 | 68.5079
2024-05-14 06:43 | 68.4654
2024-05-14 06:44 | 68.9297
2024-05-14 06:45 | 68.1887
2024-05-14 06:46 | 68.5476
2024-05-14 06:47 | 69.3424
2024-05-14 06:48 | 68.4583
2024-05-14 06:49 | 68.6496
2024-05-14 06:50 | 68.7968
2024-05-14 06:51 | 68.9137
2024-05-14 06:52 | 68.2572
2024-05-14 06:53 | 69.1528
2024-05-14 06:54 | 68.8434
2024-05-14 06:55 | 68.952
2024-05-14 06:56 | 68.4932
2024-05-14 06:57 | 69.4187
2024-05-14 06:58 | 68.4329
2024-05-14 06:59 | 68.8463
2024-05-14 07:00 | 69.2764
2024-05-14 07:01 | 69.2477
2024-05-14 07:02 | 69.3025
2024-05-14 07:03 | 69.6822
2024-05-14 07:04 | 69.3503
2024-05-14 07:05 | 69.552
2024-05-14 07:06 | 69.9509
2024-05-14 07:07 | 70.0378
2024-05-14 07:08 | 69.5203
2024-05-14 07:09 | 69.4397
2024-05-14 07:10 | 69.3715
2024-05-14 07:11 | 70.116
2024-05-14 07:12 | 69.392
2024-05-14 07:13 | 69.8536
2024-05-14 07:14 | 69.6613
2024-05-14 07:15 | 69.7237
2024-05-14 07:16 | 70.0378
2024-05-14 07:17 | 69.3047
2024-05-14 07:18 | 70.3908
2024-05-14 07:19 | 69.6535
2024-05-14 07:20 | 69.5936
2024-05-14 07:21 | 69.9594
2024-05-14 07:22 | 69.867
2024-05-14 07:23 | 69.9181
2024-05-14 07:24 | 70.3269
2024-05-14 07:25 | 70.0902
2024-05-14 07:26 | 70.0842
2024-05-14 07:27 | 70.2669
2024-05-14 07:28 | 70.2321
2024-05-14 07:29 | 70.3279
2024-05-14 07:30 | 70.2467
2024-05-14 07:31 | 69.9324
2024-05-14 07:32 | 70.536
2024-05-14 07:33 | 70.3934
2024-05-14 07:34 | 69.9383
2024-05-14 07:35 | 70.1387
2024-05-14 07:36 | 70.3584
2024-05-14 07:37 | 70.1558
2024-05-14 07:38 | 70.0365
2024-05-14 07:39 | 70.2825
2024-05-14 07:40 | 70.2567
2024-05-14 07:41 | 70.2849
2024-05-14 07:42 | 69.311
2024-05-14 07:43 | 70.3117
2024-05-14 07:44 | 70.1875
2024-05-14 07:45 | 70.1804
2024-05-14 07:46 | 70.939
2024-05-14 07:47 | 70.4307
2024-05-14 07:48 | 69.8559
2024-05-14 07:49 | 70.2888
2024-05-14 07:50 | 70.3423
2024-05-14 07:51 | 70.7098
2024-05-14 07:52 | 70.3839
2024-05-14 07:53 | 70.7496
2024-05-14 07:54 | 70.8623
2024-05-14 07:55 | 70.1056
2024-05-14 07:56 | 70.5447
2024-05-14 07:57 | 70.8215
2024-05-14 07:58 | 71.0443
2024-05-14 07:59 | 70.983
2024-05-14 08:00 | 70.8966
2024-05-14 08:01 | 71.1268
2024-05-14 08:02 | 70.9635
2024-05-14 08:03 | 70.3925
2024-05-14 08:04 | 70.5335
2024-05-14 08:05 | 70.5125
2024-05-14 08:06 | 71.0814
2024-05-14 08:07 | 70.7052
2024-05-14 08:08 | 70.5285
2024-05-14 08:09 | 70.8677
2024-05-14 08:10 | 70.524
2024-05-14 08:11 | 70.868
2024-05-14 08:12 | 70.8773
2024-05-14 08:13 | 70.7019
2024-05-14 08:14 | 71.0869
2024-05-14 08:15 | 70.9401
2024-05-14 08:16 | 71.2028
2024-05-14 08:17 | 71.4026
2024-05-14 08:18 | 72.0162
2024-05-14 08:19 | 70.9587
2024-05-14 08:20 | 71.0834
2024-05-14 08:21 | 70.5255
2024-05-14 08:22 | 70.5581
2024-05-14 08:23 | 70.9853
2024-05-14 08:24 | 71.0494
2024-05-14 08:25 | 71.1178
2024-05-14 08:26 | 71.6558
2024-05-14 08:27 | 71.1029
2024-05-14 08:28 | 11.408